## 表-04 单位工程投标报价汇总表
单位工程投标报价汇总表
工程名称：设备安装工程 |  | 标段：昌吉市第八中学昌吉学院附属中学换热站建设及管网外接 |  | 第 1 页 共 1 页
序号 | 汇总内容 |  | 金额(元) |  | 其中：暂估价(元)
一 | 分部分项工程费
二 | 措施项目费
2.1 | 单价措施项目费
2.2 | 总价措施项目费
2.21 | 其中：安全文明施工费
三 | 其他项目费
3.1 | 暂列金额
3.2 | 暂估价
3.3 | 计日工
3.4 | 总承包服务费
四 | 规费
五 | 税前工程造价
六 | 税金
投标报价合计=一+二+三+四+六
注：本表适用于单位工程招标控制价或投标报价的汇总，如无单位工程划分，单项工程也使用本表汇总
表—04

## 表-08 分部分项工程和单价措施项目清单与计价表
分部分项工程和单价措施项目清单与计价表
工程名称：设备安装工程 |  |  |  | 标段：昌吉市第八中学昌吉学院附属中学换热站建设及管网外接 |  |  |  | 第 1 页 共 14 页
序号 | 项目编码 | 项目名称 | 项目特征描述 |  | 计量单位 | 工程量 | 金额（元）
[7 empty] | 综合单价 |  | 合价 | 其中
暂估价
分部分项
1 | 030225003001 | 板式换热器 | [项目特征] 1.型号:一次侧承压2.5MPa,二次侧承压1.6MPa,耐温150℃，换热面积90㎡ [工作内容] 1.本体安装 2.管件、阀门、表计安装 |  | 台 | 2
2 | 030211003001 | 循环水泵 | [项目特征] 1.型号:流量Q=250m³/h，扬程H=34m 2.功率:功率37KW [工作内容] 1.本体安装 2.附件安装 3.电动机安装 4.设备表面底漆修补 |  | 台 | 2
3 | 030211003002 | 补水泵 | [项目特征] 1.型号:多级离心泵，立式，流量Q=3m³/h，扬程H=45m，功率 2.功率:0.75KW [工作内容] 1.本体安装 2.附件安装 3.电动机安装 4.设备表面底漆修补 |  | 台 | 2
4 | 031003014001 | 超声波热表 | [项目特征] 1.类型:超声波热表 2.型号、规格:DN150,PN1.6,耐温150℃ 3.连接形式:法兰连接 [工作内容] 1.安装 |  | 块 | 1
5 | 030807003001 | 低压法兰阀门 | [项目特征] 1.名称:法兰蝶阀 2.型号、规格:D343H-16C，DN150,耐温150℃ 3.连接形式:配法兰及紧固件 [工作内容] 1.安装 |  | 个 | 4
本页小计
注：为计取规费等的使用，可在表中增设其中：“定额人工费”。
表—08
分部分项工程和单价措施项目清单与计价表
工程名称：设备安装工程 |  |  |  | 标段：昌吉市第八中学昌吉学院附属中学换热站建设及管网外接 |  |  |  | 第 2 页 共 14 页
序号 | 项目编码 | 项目名称 | 项目特征描述 |  | 计量单位 | 工程量 | 金额（元）
[7 empty] | 综合单价 |  | 合价 | 其中
暂估价
2.操纵装置安装 3.壳体压力试验、解体检查及研磨 4.调试
6 | 030807003002 | 低压法兰阀门 | [项目特征] 1.名称:法兰蝶阀 2.型号、规格:D343H-16C，DN200,耐温150℃ 3.连接形式:配法兰及紧固件 [工作内容] 1.安装 2.操纵装置安装 3.壳体压力试验、解体检查及研磨 4.调试 |  | 个 | 4
7 | 030807003003 | 低压法兰阀门 | [项目特征] 1.名称:法兰蝶阀 2.型号、规格:D343H-16C，DN200,耐温100℃ 3.连接形式:配法兰及紧固件 [工作内容] 1.安装 2.操纵装置安装 3.壳体压力试验、解体检查及研磨 4.调试 |  | 个 | 4
8 | 030807003004 | 低压法兰阀门 | [项目特征] 1.名称:法兰蝶阀 2.型号、规格:D343H-16C，DN150,耐温100℃ 3.连接形式:配法兰及紧固件 [工作内容] 1.安装 2.操纵装置安装 3.壳体压力试验、解体检查及研磨 4.调试 |  | 个 | 1
9 | 030807003005 | 低压法兰阀门 | [项目特征] 1.名称:法兰蝶阀 2.型号、规格: |  | 个 | 8
本页小计
注：为计取规费等的使用，可在表中增设其中：“定额人工费”。
表—08
分部分项工程和单价措施项目清单与计价表
工程名称：设备安装工程 |  |  |  | 标段：昌吉市第八中学昌吉学院附属中学换热站建设及管网外接 |  |  |  | 第 3 页 共 14 页
序号 | 项目编码 | 项目名称 | 项目特征描述 |  | 计量单位 | 工程量 | 金额（元）
[7 empty] | 综合单价 |  | 合价 | 其中
暂估价
D343H-16C，DN40,耐温100℃ 3.连接形式:配法兰及紧固件 [工作内容] 1.安装 2.操纵装置安装 3.壳体压力试验、解体检查及研磨 4.调试
10 | 030807002001 | 低压焊接阀门 | [项目特征] 1.名称:焊接球阀 2.型号、规格:Q61H-16C,DN20,耐温150℃ [工作内容] 1.安装 2.操纵装置安装 3.壳体压力试验、解体检查及研磨 4.调试 |  | 个 | 4
11 | 030807002002 | 低压焊接阀门 | [项目特征] 1.名称:焊接球阀 2.型号、规格:Q61H-16C,DN20,耐温100℃ [工作内容] 1.安装 2.操纵装置安装 3.壳体压力试验、解体检查及研磨 4.调试 |  | 个 | 4
12 | 030807002003 | 低压焊接阀门 | [项目特征] 1.名称:焊接球阀 2.型号、规格:Q367H-25C,DN150，耐温150℃ [工作内容] 1.安装 2.操纵装置安装 3.壳体压力试验、解体检查及研磨 4.调试 |  | 个 | 2
13 | 030807002004 | 低压焊接阀门 | [项目特征] 1.名称:焊接球阀 2.型号、规格: |  | 个 | 6
本页小计
注：为计取规费等的使用，可在表中增设其中：“定额人工费”。
表—08
分部分项工程和单价措施项目清单与计价表
工程名称：设备安装工程 |  |  |  | 标段：昌吉市第八中学昌吉学院附属中学换热站建设及管网外接 |  |  |  | 第 4 页 共 14 页
序号 | 项目编码 | 项目名称 | 项目特征描述 |  | 计量单位 | 工程量 | 金额（元）
[7 empty] | 综合单价 |  | 合价 | 其中
暂估价
Q367H-25C,DN50，耐温150℃ [工作内容] 1.安装 2.操纵装置安装 3.壳体压力试验、解体检查及研磨 4.调试
14 | 030807002005 | 低压焊接阀门 | [项目特征] 1.名称:焊接球阀 2.型号、规格:Q367H-25C,DN32，耐温150℃ [工作内容] 1.安装 2.操纵装置安装 3.壳体压力试验、解体检查及研磨 4.调试 |  | 个 | 2
15 | 030807003009 | 低压法兰阀门 | [项目特征] 1.名称:电动调节阀 2.型号、规格:DN100，PN16，耐温150℃ 3.连接形式:阀体为截止阀，配法兰及紧固件 [工作内容] 1.安装 2.操纵装置安装 3.壳体压力试验、解体检查及研磨 4.调试 |  | 个 | 1
16 | 030807003010 | 低压法兰阀门 | [项目特征] 1.名称:止回阀 2.型号、规格:DN200，PN16，耐温100℃ 3.连接形式:配法兰及紧固件 [工作内容] 1.安装 2.操纵装置安装 3.壳体压力试验、解体检查及研磨 4.调试 |  | 个 | 2
17 | 030807003011 | 低压法兰阀门 | [项目特征] 1.名称:止回阀 2.型号、规格:DN40， |  | 个 | 2
本页小计
注：为计取规费等的使用，可在表中增设其中：“定额人工费”。
表—08
分部分项工程和单价措施项目清单与计价表
工程名称：设备安装工程 |  |  |  | 标段：昌吉市第八中学昌吉学院附属中学换热站建设及管网外接 |  |  |  | 第 5 页 共 14 页
序号 | 项目编码 | 项目名称 | 项目特征描述 |  | 计量单位 | 工程量 | 金额（元）
[7 empty] | 综合单价 |  | 合价 | 其中
暂估价
PN16，耐温100℃ 3.连接形式:配法兰及紧固件 [工作内容] 1.安装 2.操纵装置安装 3.壳体压力试验、解体检查及研磨 4.调试
18 | 030807003012 | 低压法兰阀门 | [项目特征] 1.名称:安全阀 2.型号、规格:DN40，PN16，耐温100℃ 3.连接形式:配法兰及紧固件 [工作内容] 1.安装 2.操纵装置安装 3.壳体压力试验、解体检查及研磨 4.调试 |  | 个 | 1
19 | 030807003013 | 低压法兰阀门 | [项目特征] 1.名称:电磁阀 2.型号、规格:DN40，PN16，耐温100℃ 3.连接形式:配法兰及紧固件 [工作内容] 1.安装 2.操纵装置安装 3.壳体压力试验、解体检查及研磨 4.调试 |  | 个 | 1
20 | 031003010001 | 软接头(软管） | [项目特征] 1.材质:软连接 2.规格:DN200，PN16，耐温100℃ 3.连接形式:配法兰及紧固件 [工作内容] 1.安装 |  | 个 | 4
21 | 030804001001 | 低压碳钢管件 | [项目特征] 1.材质:同心异径接头 2.规格:DN200*150，PN16，耐温100℃ [工作内容] |  | 个 | 4
本页小计
注：为计取规费等的使用，可在表中增设其中：“定额人工费”。
表—08
分部分项工程和单价措施项目清单与计价表
工程名称：设备安装工程 |  |  |  | 标段：昌吉市第八中学昌吉学院附属中学换热站建设及管网外接 |  |  |  | 第 6 页 共 14 页
序号 | 项目编码 | 项目名称 | 项目特征描述 |  | 计量单位 | 工程量 | 金额（元）
[7 empty] | 综合单价 |  | 合价 | 其中
暂估价
1.安装 2.三通补强圈制作、安装
22 | 030804001002 | 低压碳钢管件 | [项目特征] 1.材质:同心异径接头 2.规格:DN150*100，PN16，耐温100℃ [工作内容] 1.安装 2.三通补强圈制作、安装 |  | 个 | 2
23 | 030804001003 | 低压碳钢管件 | [项目特征] 1.材质:同心异径接头 2.规格:DN40*32，PN16，耐温100℃ [工作内容] 1.安装 2.三通补强圈制作、安装 |  | 个 | 4
24 | 030601002001 | 压力仪表 | [项目特征] 1.名称:耐震压力表 2.型号:Y-100，0～1.6MPa 3.规格:配缓冲弯管、针型阀 [工作内容] 1.本体安装 2.压力表弯制作、安装 3.挠性管安装 4.取源部件配合安装 5.单体校验调整 6.脱脂 7.支架制作、安装 |  | 台 | 9
25 | 030601002002 | 压力仪表 | [项目特征] 1.名称:耐震压力表 2.型号:Y-100，0～1.0MPa 3.规格:配缓冲弯管、针型阀 [工作内容] 1.本体安装 2.压力表弯制作、安装 3.取源部件配合安装 4.支架制作、安装 |  | 台 | 6
26 | 030601001001 | 温度仪表 | [项目特征] |  | 支 | 2
本页小计
注：为计取规费等的使用，可在表中增设其中：“定额人工费”。
表—08
分部分项工程和单价措施项目清单与计价表
工程名称：设备安装工程 |  |  |  | 标段：昌吉市第八中学昌吉学院附属中学换热站建设及管网外接 |  |  |  | 第 7 页 共 14 页
序号 | 项目编码 | 项目名称 | 项目特征描述 |  | 计量单位 | 工程量 | 金额（元）
[7 empty] | 综合单价 |  | 合价 | 其中
暂估价
1.名称:双金属温度计 2.规格:WSS411，0～150℃ [工作内容] 1.本体安装 2.取源部件配合安装 3.支架制作、安装
27 | 030601001002 | 温度仪表 | [项目特征] 1.名称:双金属温度计 2.规格:WSS411，0～100℃ [工作内容] 1.本体安装 2.取源部件配合安装 3.支架制作、安装 |  | 支 | 2
28 | 030601003001 | 变送单元仪表 | [项目特征] 1.名称:温度变送器 2.规格:0-150℃，4-20mA [工作内容] 1.本体安装 2.取源部件配合安装 3.单体调试 4.脱脂(包括拆装） 5.支架制作、安装 |  | 台 | 4
29 | 030601003002 | 变送单元仪表 | [项目特征] 1.名称:压力变送器 2.规格:0-1.6MPa，4-20mA [工作内容] 1.本体安装 2.取源部件配合安装 3.单体调试 4.脱脂(包括拆装） 5.支架制作、安装 |  | 台 | 4
30 | 030113015001 | 过滤器 | [项目特征] 1.名称:Y型过滤器 2.规格:DN150，PN25，耐温150℃ [工作内容] 1.本体安装 2.补刷（喷)油漆 |  | 台 | 1
31 | 030113015002 | 过滤器 | [项目特征] 1.名称:Y型过滤器 2.规格:DN200，PN16， |  | 台 | 1
本页小计
注：为计取规费等的使用，可在表中增设其中：“定额人工费”。
表—08
分部分项工程和单价措施项目清单与计价表
工程名称：设备安装工程 |  |  |  | 标段：昌吉市第八中学昌吉学院附属中学换热站建设及管网外接 |  |  |  | 第 8 页 共 14 页
序号 | 项目编码 | 项目名称 | 项目特征描述 |  | 计量单位 | 工程量 | 金额（元）
[7 empty] | 综合单价 |  | 合价 | 其中
暂估价
耐温100℃ [工作内容] 1.本体安装 2.补刷（喷)油漆
32 | 030801001001 | 无缝钢管 | [项目特征] 1.材质:无缝钢管 2.规格:D219×6 [工作内容] 1.安装 2.压力试验 3.吹扫、清洗 4.脱脂 |  | m | 32
33 | 030801001002 | 无缝钢管 | [项目特征] 1.材质:无缝钢管 2.规格:D159×4.5 [工作内容] 1.安装 2.压力试验 3.吹扫、清洗 4.脱脂 |  | m | 24
34 | 030801001003 | 低压碳钢管 | [项目特征] 1.材质:D89×4 [工作内容] 1.安装 2.压力试验 3.吹扫、清洗 4.脱脂 |  | m | 2
35 | 030801001006 | 低压碳钢管 | [项目特征] 1.材质:D57×3.5 [工作内容] 1.安装 2.压力试验 3.吹扫、清洗 4.脱脂 |  | m | 5
36 | 030801001004 | 无缝钢管 | [项目特征] 1.材质:无缝钢管 2.规格:D48×3.5 [工作内容] 1.安装 2.压力试验 3.吹扫、清洗 4.脱脂 |  | m | 28
37 | 030801001005 | 无缝钢管 | [项目特征] 1.材质:无缝钢管 2.规格:D25×3 |  | m | 24
本页小计
注：为计取规费等的使用，可在表中增设其中：“定额人工费”。
表—08
分部分项工程和单价措施项目清单与计价表
工程名称：设备安装工程 |  |  |  | 标段：昌吉市第八中学昌吉学院附属中学换热站建设及管网外接 |  |  |  | 第 9 页 共 14 页
序号 | 项目编码 | 项目名称 | 项目特征描述 |  | 计量单位 | 工程量 | 金额（元）
[7 empty] | 综合单价 |  | 合价 | 其中
暂估价
[工作内容] 1.安装 2.压力试验 3.吹扫、清洗 4.脱脂
38 | 030804001004 | 低压碳钢管件 | [项目特征] 1.材质:90°成品弯头 2.规格:D219×6，R=1.5D [工作内容] 1.安装 2.三通补强圈制作、安装 |  | 个 | 16
39 | 030804001005 | 低压碳钢管件 | [项目特征] 1.材质:90°成品弯头 2.规格:D159×4.5，R=1.5D [工作内容] 1.安装 2.三通补强圈制作、安装 |  | 个 | 14
40 | 030804001006 | 低压碳钢管件 | [项目特征] 1.材质:90°成品弯头 2.规格:D89×4，R=1.5D [工作内容] 1.安装 2.三通补强圈制作、安装 |  | 个 | 2
41 | 030804001009 | 低压碳钢管件 | [项目特征] 1.材质:90°成品弯头 2.规格:D57×3.5，R=1.5D [工作内容] 1.安装 2.三通补强圈制作、安装 |  | 个 | 6
42 | 030804001007 | 低压碳钢管件 | [项目特征] 1.材质:90°成品弯头 2.规格:D48×3.5，R=1.5D [工作内容] 1.安装 2.三通补强圈制作、安装 |  | 个 | 24
本页小计
注：为计取规费等的使用，可在表中增设其中：“定额人工费”。
表—08
分部分项工程和单价措施项目清单与计价表
工程名称：设备安装工程 |  |  |  | 标段：昌吉市第八中学昌吉学院附属中学换热站建设及管网外接 |  |  |  | 第 10 页 共 14 页
序号 | 项目编码 | 项目名称 | 项目特征描述 |  | 计量单位 | 工程量 | 金额（元）
[7 empty] | 综合单价 |  | 合价 | 其中
暂估价
43 | 030804001008 | 低压碳钢管件 | [项目特征] 1.材质:90°成品弯头 2.规格:D25×3，R=1.5D [工作内容] 1.安装 2.三通补强圈制作、安装 |  | 个 | 8
44 | 030307005001 | 管道支吊架制作安装 | [项目特征] 1.名称:H型钢、工字钢 [工作内容] 1.制作、安装 |  | t | 1.86
45 | 030503003001 | 控制器 | [项目特征] 1.名称:PLC控制柜 S7-1200 2.类别:EMAI EMAQ 触摸屏 隔离器 UPS 电源 3.其它:含PLC柜到设备之间的控制线缆 [工作内容] 1.本体安装 2.软件安装 3.单体调试 4.联调联试 5.接地 |  | 套 | 1
46 | 030404004001 | 电源柜 | [项目特征] 1.名称:电源柜 2.型号:HGL负荷隔离开关 3.规格:塑壳式开关、空气开关、多功能表、指示灯 [工作内容] 1.本体安装 2.基础型钢制作、安装 3.端子板安装 4.焊、压接线端子 5.盘柜配线、端子接线 6.屏边安装 7.补刷（喷）油漆 8.接地 |  | 台 | 1
47 | 030404004002 | 变频柜 | [项目特征] 1.名称:变频柜 800×600×2200 2.规格:散热风扇、接线端子、塑壳式开关、 |  | 台 | 1
本页小计
注：为计取规费等的使用，可在表中增设其中：“定额人工费”。
表—08
分部分项工程和单价措施项目清单与计价表
工程名称：设备安装工程 |  |  |  | 标段：昌吉市第八中学昌吉学院附属中学换热站建设及管网外接 |  |  |  | 第 11 页 共 14 页
序号 | 项目编码 | 项目名称 | 项目特征描述 |  | 计量单位 | 工程量 | 金额（元）
[7 empty] | 综合单价 |  | 合价 | 其中
暂估价
空气开关、变频器、中间继电器、转换开关、数字式电流表、指示灯 [工作内容] 1.本体安装 2.基础型钢制作、安装 3.端子板安装 4.焊、压接线端子 5.盘柜配线、端子接线 6.屏边安装 7.补刷（喷）油漆 8.接地
48 | 030404017001 | 电源箱 | [项目特征] 1.名称:软化水装置电源箱 2.规格:300×150×150 [工作内容] 1.本体安装 2.基础型钢制作、安装 3.焊、压接线端子 4.补刷（喷)油漆 5.接地 |  | 台 | 1
49 | 030404017002 | 电源箱 | [项目特征] 1.名称:检修箱 2.规格:500×400×200mm [工作内容] 1.本体安装 2.基础型钢制作、安装 3.焊、压接线端子 4.补刷（喷)油漆 5.接地 |  | 台 | 1
50 | 030225002001 | 水处理设备 | [项目特征] 1.名称:水处理设备 2.出力（t/h):处理能力3-5m³/h,双处理罐 [工作内容] 1.浮动床钠离子交换器 2.组合式水处理设备的本体安装 3.内部组件安装 4.附件安装 5.填料 6.非保温设备表面底漆修补 |  | 台 | 1
51 | 031006015001 | 水箱 | [项目特征] |  | 台 | 1
本页小计
注：为计取规费等的使用，可在表中增设其中：“定额人工费”。
表—08
分部分项工程和单价措施项目清单与计价表
工程名称：设备安装工程 |  |  |  | 标段：昌吉市第八中学昌吉学院附属中学换热站建设及管网外接 |  |  |  | 第 12 页 共 14 页
序号 | 项目编码 | 项目名称 | 项目特征描述 |  | 计量单位 | 工程量 | 金额（元）
[7 empty] | 综合单价 |  | 合价 | 其中
暂估价
1.型号、规格:水箱 2.材质、类型:不锈钢，2×1.5×2m [工作内容] 1.制作 2.安装
52 | 030404019001 | 控制开关 | [项目特征] 1.名称:浮球开关 [工作内容] 1.本体安装 2.焊、压接线端子 3.接线 |  | 个 | 1
53 | 080902006001 | 液位计 | [项目特征] 1.名称:磁翻板液位计 2.规格:量程0-2m [工作内容] 1.安装、调试 2.连接 3.运输 |  | 支 | 1
54 | 031208002001 | 管道绝热 | [项目特征] 1.绝热材料品种:复合硅酸盐毡 2.绝热厚度:δ=30mm [工作内容] 1.安装 2.软木制品安装 |  | m3 | 1
55 | 031208007001 | 防潮层、保护层 | [项目特征] 1.材料:镀锌铁皮 2.厚度:δ=0.75mm [工作内容] 1.安装 |  | m2 | 10
56 | 030411002001 | 电流槽盒 | [项目特征] 1.名称:电流槽盒 2.规格:200*200*2000mm [工作内容] 1.本体安装 2.补刷（喷)油漆 |  | m | 50
57 | 030412001001 | 普通灯具 | [项目特征] 1.名称:投光灯 2.规格:200W [工作内容] 1.本体安装 |  | 套 | 3
58 | 030409002001 | 接地母线 | [项目特征] 1.名称:镀锌扁钢 40*4 |  | m | 50
本页小计
注：为计取规费等的使用，可在表中增设其中：“定额人工费”。
表—08
分部分项工程和单价措施项目清单与计价表
工程名称：设备安装工程 |  |  |  | 标段：昌吉市第八中学昌吉学院附属中学换热站建设及管网外接 |  |  |  | 第 13 页 共 14 页
序号 | 项目编码 | 项目名称 | 项目特征描述 |  | 计量单位 | 工程量 | 金额（元）
[7 empty] | 综合单价 |  | 合价 | 其中
暂估价
[工作内容] 1.接地母线制作、安装 2.补刷（喷)油漆
59 | 030408001001 | 电力电缆 | [项目特征] 1.名称:电力电缆 ZC-VV 3*50+1*25 [工作内容] 1.电缆敷设 2.揭（盖）盖板 |  | m | 140
60 | 030408001002 | 电力电缆 | [项目特征] 1.名称:电力电缆 ZC-VV3*25+1*16 [工作内容] 1.电缆敷设 2.揭（盖）盖板 |  | m | 40
61 | 030411004001 | 配线 | [项目特征] 1.名称:RVV4*2.5 [工作内容] 1.配线 2.钢索架设（拉紧装置安装） 3.支持体（夹板、绝缘子、槽板等)安装 |  | m | 80
62 | 031001008001 | 直埋式预制保温管 | [项目特征] 1.管道材质、规格:预制直埋保温管 螺旋焊接钢管 D219*6（含管件） [工作内容] 1.管道安装 2.管件安装 3.接口保温 4.压力试验 5.吹扫、冲洗 6.警示带铺设 |  | m | 80
63 | 031001008002 | 直埋式预制保温管 | [项目特征] 1.管道材质、规格:预制直埋保温管 无缝钢管 D159*4.5（含管件） 2.连接形式:焊接施工需要氩弧焊打底 [工作内容] 1.管道安装 2.管件安装 |  | m | 140
本页小计
注：为计取规费等的使用，可在表中增设其中：“定额人工费”。
表—08
分部分项工程和单价措施项目清单与计价表
工程名称：设备安装工程 |  |  |  | 标段：昌吉市第八中学昌吉学院附属中学换热站建设及管网外接 |  |  |  | 第 14 页 共 14 页
序号 | 项目编码 | 项目名称 | 项目特征描述 |  | 计量单位 | 工程量 | 金额（元）
[7 empty] | 综合单价 |  | 合价 | 其中
暂估价
3.接口保温 4.压力试验 5.吹扫、冲洗 6.警示带铺设
64 | 030817008001 | 套管制作安装 | [项目特征] 1.类型:穿墙防水套管 2.规格:DN350 [工作内容] 1.制作 2.安装 3.除锈、刷油 |  | 台 | 4
65 | 030817008002 | 套管制作安装 | [项目特征] 1.类型:穿墙防水套管 2.规格:DN300 [工作内容] 1.制作 2.安装 3.除锈、刷油 |  | 台 | 2
分部小计
措施项目
分部小计
本页小计
合计
注：为计取规费等的使用，可在表中增设其中：“定额人工费”。
表—08

## 表-11 总价措施项目清单与计价表
总价措施项目清单与计价表
工程名称：设备安装工程 |  |  | 标段：昌吉市第八中学昌吉学院附属中学换热站建设及管网外接 |  |  |  |  | 第 1 页 共 2 页
序号 | 项目编码 | 项目名称 |  | 计算基础 | 费率(%) | 金额(元) | 调整费率(%) |  | 调整后金额(元) | 备注
1 | 031302001001 | 安全文明施工
2 | 031302001002 | 其中：环境保护费、文明施工费、安全施工费 |  | 分部分项人工费+单价措施项目人工费 | 0
3 | 031302001003 | 其中：临时设施费 |  | 分部分项人工费+单价措施项目人工费 | 1.61
4 | 031302002001 | 夜间施工增加费 |  |  | 0 |  |  |  |  | 按实际发生计取，不发生不计取。
5 | 031302004001 | 二次搬运费 |  | 分部分项人工费+单价措施项目人工费 | 0
6 | 031302005001 | 冬雨季施工增加费 |  |  | 0 |  |  |  |  | 不发生不计取，在编制施工招标文件时依据工程实际情况，结合市场编制费用清单。
7 | 031302006001 | 已完工程及设备保护费 |  | 分部分项人工费+单价措施项目人工费 | 0.07
8 | 031301009001 | 特殊地区增加费 |  |  | 0 |  |  |  |  | 结合工程实际情况，按相关规定计取(高海拔地区施工增加费计算过程详见【取费设置】-【高海拔地区施工增加费】功能界面)
9 | X031302008001 | 工程定位复测、点交清理费 |  | 分部分项人工费+单价措施项目人工费 | 0.27
10 | X031302010001 | 检验试验费
11 | X031302010002 | 其中：自检试验费 |  |  | 0
12 | X031302010003 | 其中：检验试验配合费 |  | 分部分项人工费+单价措施项目人工费 | 0.18
13 | 03B991 | 竣工档案编制费 |  | 分部分项人工费+单价 | 0.32
编制人（造价人员）： | [7 empty] | 复核人（造价工程师）：
注：1.“计算基础”中安全文明施工费可为“定额基价”、“定额人工费”或“定额人工费+定额机械费”，其他项目可为“定额人工费”或“定额人工费+定额机械费”。 2.按施工方案计算的措施费，若无“计算基础”和“费率”的数值，也可只填“金额”数值，但应在备注栏说明施工方案出处或计算方法。
表-11
总价措施项目清单与计价表
工程名称：设备安装工程 |  |  | 标段：昌吉市第八中学昌吉学院附属中学换热站建设及管网外接 |  |  |  |  | 第 2 页 共 2 页
序号 | 项目编码 | 项目名称 |  | 计算基础 | 费率(%) | 金额(元) | 调整费率(%) |  | 调整后金额(元) | 备注
措施项目人工费
合 计
编制人（造价人员）： | [7 empty] | 复核人（造价工程师）：
注：1.“计算基础”中安全文明施工费可为“定额基价”、“定额人工费”或“定额人工费+定额机械费”，其他项目可为“定额人工费”或“定额人工费+定额机械费”。 2.按施工方案计算的措施费，若无“计算基础”和“费率”的数值，也可只填“金额”数值，但应在备注栏说明施工方案出处或计算方法。
表-11

## 表-12 其他项目清单与计价汇总表
其他项目清单与计价汇总表
工程名称：设备安装工程 |  | 标段：昌吉市第八中学昌吉学院附属中学换热站建设及管网外接 |  |  | 第 1 页 共 1 页
序号 | 项目名称 |  | 金额(元) | 结算金额(元) |  | 备注
1 | 暂列金额 |  | 50000 |  |  | 明细详见表-12-1
2 | 暂估价
2.1 | 材料暂估价 |  | — |  |  | 明细详见表-12-2
2.2 | 专业工程暂估价 |  |  |  |  | 明细详见表-12-3
2.3 | 施工技术专项措施项目暂估价 |  |  |  |  | 明细详见表-12-7
3 | 计日工 |  |  |  |  | 明细详见表-12-4
4 | 总承包服务费 |  |  |  |  | 明细详见表-12-5
合 计 | [5 empty] | —
注：材料（工程设备）暂估单价进入清单项目综合单价，此处不汇总。
表-12

## 表-12-1 暂列金额明细表
暂列金额明细表
工程名称：设备安装工程 |  | 标段：昌吉市第八中学昌吉学院附属中学换热站建设及管网外接 |  |  | 第 1 页 共 1 页
序号 | 项目名称 |  | 计量单位 | 暂定金额(元) |  | 备注
1 | 暂列金 |  | 元 | 50000
合 计 |  |  |  | 50000 |  | —
注：此表由招标人填写，如不能详列，也可只列暂列金额总额，投标人应将上述暂列金额计入投标总价中。
表—12—1

## 表-12-2 材料(工程设备)暂估价及调整表
材料（工程设备）暂估单价及调整表
工程名称：设备安装工程 |  |  | 标段：昌吉市第八中学昌吉学院附属中学换热站建设及管网外接 | [7 empty] | 第 1 页 共 1 页
序号 | 材料(工程设备)名称、规格、型号 | 计量单位 |  | 数量 |  | 暂估(元) |  | 确认(元) |  | 差额±(元) |  |  | 备注
|  |  |  | 暂估 | 确认 | 单价 | 合价 | 单价 | 合价 | 单价 |  | 合价
合计
注：1.此表由招标人填写“暂估单价”，并在备注栏说明暂估价的材料、工程设备拟用在那些清单项目上，投标人应将上述材料、工程设备暂估单价计入工程量清单综合单价报价中
表—12—2

## 表-12-3 专业工程暂估价及结算价表
专业工程暂估价及结算价表
工程名称：设备安装工程 |  |  | 标段：昌吉市第八中学昌吉学院附属中学换热站建设及管网外接 |  |  |  | 第 1 页 共 1 页
序号 | 工程名称 | 工程内容 |  | 暂估金额（元） | 结算金额(元) | 差额±(元) |  | 备注
1
合 计 |  |  |  | 0 |  |  |  | —
注：此表“暂估金额”由招标人填写，投标人应将“暂估金额”计入投标总价中。结算时按合同约定结算金额填写。
表—12—3

## 表-12-4 计日工表
计 日 工 表
工程名称：设备安装工程 |  | 标段：昌吉市第八中学昌吉学院附属中学换热站建设及管网外接 | [5 empty] | 第 1 页 共 1 页
编号 | 项目名称 |  | 单位 | 暂定数量 | 实际数量 | 综合单价(元) | 合价(元)
[7 empty] | 暂定 |  | 实际
1 | 人工
人工小计
2 | 材料
材料小计
3 | 机械
机械小计
4.企业管理费和利润
总 计
注：此表项目名称、暂定数量由招标人填写，编制招标控制价时，单价由招标人按有关计价规定确定；投标时，单价由投标人自主报价，按暂定数量计算合价计入投标总价中。结算时，按发承包双方确认的实际数量计算合价。
表—12—4

## 表-12-5 总承包服务费计价表
总承包服务费计价表
工程名称：设备安装工程 |  | 标段：昌吉市第八中学昌吉学院附属中学换热站建设及管网外接 |  |  |  |  | 第 1 页 共 1 页
序号 | 项目名称 |  | 项目价值(元) | 服务内容 | 计算基础 | 费率(%) |  | 金额(元)
1 | 专业发包工程管理费
2 | 甲供材料设备保管费
合 计
注：此表项目名称、服务内容由招标人填写，编制招标控制价时，费率及金额由招标人按有关计价规定确定；投标时，费率及金额由投标人自主报价，计入投标总价中。
表—12—5

## 表-12-7 施工技术专项措施项目暂估价及结算价表
施工技术专项措施项目暂估价及结算价表
工程名称：设备安装工程 |  |  | 标段：昌吉市第八中学昌吉学院附属中学换热站建设及管网外接 |  |  |  | 第 1 页 共 1 页
序号 | 项目名称 | 工程内容 |  | 暂估金额（元） | 结算金额(元) | 差额±(元) |  | 备注
1
合 计

## 表-13 规费、税金项目清单与计价表
规费、税金项目计价表
工程名称：设备安装工程 |  | 标段：昌吉市第八中学昌吉学院附属中学换热站建设及管网外接 |  |  | 第 1 页 共 1 页
序号 | 项目名称 |  | 计算基础 | 计算基数 |  | 计算费率(%) | 金额（元）
1 | 规费 |  | 社会保险费+住房公积金
1.1 | 社会保险费 |  | 养老保险费+失业保险费+医疗保险费(生育保险费)+工伤保险费
1.11 | 养老保险费 |  | 分部分项人工费+单价措施项目人工费 |  |  | 7.13
1.12 | 失业保险费 |  | 分部分项人工费+单价措施项目人工费 |  |  | 0.28
1.13 | 医疗保险费(生育保险费) |  | 分部分项人工费+单价措施项目人工费 |  |  | 1.58
1.14 | 工伤保险费 |  | 分部分项人工费+单价措施项目人工费 |  |  | 0.19
1.2 | 住房公积金 |  | 分部分项人工费+单价措施项目人工费 |  |  | 1.05
2 | 税金 |  | 税前工程造价 |  |  | 9
合计
编制人（造价人员）： |  |  |  |  | 复核人（造价工程师）：
表-13

## 表-20 发包人提供材料和工程设备一览表
发包人提供材料和工程设备一览表
工程名称：设备安装工程 |  |  | 标段：昌吉市第八中学昌吉学院附属中学换热站建设及管网外接 |  |  |  | 第 1 页 共 1 页
序号 | 材料(工程设备)名称、规格、型号 | 单位 |  | 数量 | 单价(元) | 交货方式 |  | 送达地点 | 备注
注：此表由招标人填写，供投标人在投标报价、确定总承包服务费时参考
表-20

## 表-21 承包人提供主要材料和工程设备一览表
承包人提供主要材料和工程设备一览表 (适用造价信息差额调整法)
工程名称：设备安装工程 |  |  |  | 标段：昌吉市第八中学昌吉学院附属中学换热站建设及管网外接 |  |  |  | 第 1 页 共 1 页
序号 | 名称、规格、型号 | 单位 | 数量 |  | 风险系数% | 基准单价（元） | 投标单价（元） |  | 发承包人确认单价(元) | 备注
注：1.此表由招标人填写除“投标单价”栏的内容，投标人在投标时自主确定投标单价。 2.基准单价应优先采用工程造价管理机构发布的单价，未发布的，通过市场调查确定其基准单价。 | [7 empty] | 表-21

## 表-22 承包人提供主要材料和工程设备一览表
承包人提供主要材料和工程设备一览表 (适用于价格指数差额调整法)
工程名称：设备安装工程 |  | 标段：昌吉市第八中学昌吉学院附属中学换热站建设及管网外接 |  |  |  | 第 1 页 共 1 页
序号 | 名称、规格、型号 |  | 变值权重B | 基本价格指数F0 | 现行价格指数Ft |  | 备注
| 定值权重A |  |  | — | —
合计 |  |  | 1 | — | —
注：1.此表“材料和工程设备名称”、“规格型号”、“基本价格指数”栏由招标人填写，基本价格指数应首先采用工程造价管理机构发布的价格指数，没有时，可采用发布的价格代替。 2.此表“变值权重”栏由投标人根据该项材料和工程设备价值在投标报价中所占的比例填写。 3.“现行价格指数”按约定的付款证书相关周期最后一天的前42天的各项材料和工程设备的价格指数填写，该指数应首先采用工程造价管理机构发布的价格指数，没有时，可采用发布的价格代替。
表-22