## 招标工程量清单封面
| 教学楼环境提升改造 |  |  | 工程
招标工程量清单
招 标 人：
(单位盖章)
造价咨询人：
(单位盖章)
年 月 日

## 表1-1-1 工程项目报价汇总表
工程项目报价汇总表
工程名称：教学楼环境提升改造 |  |  | 第 1 页 共 1 页
序号 | 内容 | 金额(元) | 其 中
|  |  | 安全文明 施工费(元) | 规费(元)
一 | 单位工程汇总
1 | 教学楼
一 | 单位工程费合计
二 | 未纳入单位工程费的其他费用[1+2+3+4]
1 | 整体措施项目清单
1.1 | 组织措施项目清单
1.2 | 技术措施项目清单
2 | 整体其他项目清单
3 | 规费
4 | 税金
总报价[一+二]
总 计【一 + 二】
表-02

## 表1-1-2 单位工程报价汇总表【教学楼】
单位工程报价汇总表
工程名称：教学楼环境提升改造
单位工程名称：教学楼 |  |  |  | 单位：元
序号 | 汇 总 内 容 | (房屋建筑与装饰) | (通用安装工程) |  | 金额小计
|  | 清单控制价汇总 | 清单控制价汇总
一 | 分部分项工程量清单
二 | 措施项目清单（1+2）
1 | 组织措施项目清单
2 | 技术措施项目清单
三 | 其他项目清单 | - | -
四 | 规费
五 | 税金[（一+二+三+四）*费率] | - | -
六 | 总报价（一+二+三+四+五）
合计=一+二+三+四+五

## 表1-4 其他项目清单及计价表【教学楼】
表1-4 其他项目清单与计价表
工程名称：教学楼环境提升改造
单项工程名称：教学楼 |  |  |  | 第 1 页 共 1 页
序号 | 项目名称 | 金额（元） |  | 备注
1 | 暂列金额 | 20000
2 | 计日工 |  |  | 明细表详见1-4-1
3 | 总承包服务费 |  |  | 明细表详见1-4-2
4 | 标化工地增加费 |  |  | 在整体项目中计取
5 | 优质工程增加费 |  |  | 暂定费用
合 计 |  | 20000
投标人：（盖章） |  |  | 法定代表人或委托代理人：（签字或盖章）

## 表1-2 分部分项工程量清单与计价表【房屋建筑与装饰】
表1-2 分部分项工程量清单及计价表( 号清单)
单位工程及专业工程名称：教学楼-房屋建筑与装饰 | [7 empty] | 第 1 页 共 1 页
序号 | 项目编码 | 项目名称 | 项目特征描述 | 计量单位 | 工程量 | 综合单价(元) | 合价(元) | 其中（元） |  |  | 备注
[8 empty] | 人工费 | 机械费 | 管理费
一层
1 | 011302001001 | 吊顶天棚 | 顶棚2 PVC扣板顶棚，参12J502-2 1、现浇钢筋混凝土板（卫生间吊顶上部钢筋砼板底刷1.5厚Ⅲ型聚合物水泥防水涂料） 2、10号镀锌低碳钢丝（或φ8钢筋）吊杆 3、配套金属龙骨 4、300X300PVC扣板 | m2 | 2.18
2 | 011606003001 | 天棚面龙骨及饰面拆除 | 卫生间吊顶拆除，基层清理，建筑垃圾集中至指定地点后外运 | m2 | 2.18
3 | 01B001 | 窗户滚轮修理费 | 1、检修窗户滚轮； 2、包括检查、窗扇拆装、滚轮更换等所有费用； 3、工程量暂定，结算时数量按实调整，但综合单价不因数量增减调整 | 个 | 40
4 | 01B002 | 瓷砖零星修补 | 1、检修破损的瓷砖面； 2、包括检查、凿除及垃圾清运、重新铺贴等所有费用（涉及有防水要求的，还应包括防水施工）； 3、按破损面积计量，因修补需要扩大的费用综合考虑； 4、清单工程量暂定，结算时工程量按实调整，但综合单价不因工程量增减调整 | m2 | 35
三层
5 | 010801004001 | 木质防火门 | FM甲0621 成品甲级木质防火门（柳桉），洞口尺寸：600*2100； 含门框、门扇、防火门锁、油漆、五金及所有附件、配件 | 樘 | 1
6 | 010801004002 | 木质防火门 | FM甲1021 成品甲级木质防火门（柳桉），洞口尺寸：1000*2100； 含门框、门扇、防火门锁、油漆、五金及所有附件、配件 | 樘 | 1
7 | 010801004003 | 木质防火门 | FM乙1223 成品乙级木质防火门（柳桉），洞口尺寸：1200*2100； 含门框、门扇、防火门锁、油漆、五金及所有附件、配件 | 樘 | 1
8 | 010801004004 | 木质防火门 | FM乙1223 成品乙级木质防火门（柳桉），洞口尺寸：1200*2300； 含门框、门扇、防火门锁、油漆、五金及所有附件、配件 | 樘 | 3
9 | 010801004005 | 木质防火门 | FM丙0621 成品丙级木质防火门（柳桉），洞口尺寸：600*2100； 含门框、门扇、防火门锁、油漆、五金及所有附件、配件 | 樘 | 1
10 | Z010801007001 | 成品装饰木门及门套 | M0823 成品木质套装单开门，洞口尺寸：800*2300； 含门框、门扇、门锁、油漆、五金及所有附件、配件 | 樘 | 1
11 | Z010801007002 | 成品装饰木门及门套 | M1023 成品木质套装单开门，洞口尺寸：1000*2100； 含门框、门扇、门锁、油漆、五金及所有附件、配件 | 樘 | 6
12 | Z010801007003 | 成品装饰木门及门套 | M1223 成品木质套装双开门，洞口尺寸：1200*2100； 含门框、门扇、门锁、油漆、五金及所有附件、配件 | 樘 | 2
13 | 010903002001 | 墙面涂膜防水 | 1.5厚聚合物水泥防水涂料Ⅱ型防水层 | m2 | 38.85
14 | 011102003001 | 块料楼地面 | 楼面1 水磨石地砖地面 1、8厚900X900水磨石地砖，干水泥擦缝 2、20厚1：3干硬性水泥砂浆结合层，表面撒水泥粉 3、15厚1：3水泥砂浆找平 4、水泥浆一道（内掺建筑胶） 5、现浇钢筋混凝土楼板 | m2 | 270.2
15 | 011102003002 | 块料楼地面 | 楼面2 浅色防滑地砖楼面 1、8厚600X600防滑地砖，干水泥擦缝 2、20厚1：3干硬性水泥砂浆结合层，表面撒水泥粉 3、15厚1：2水泥砂浆及1.5厚聚合物水泥防水涂料Ⅱ型防水层 4、最薄处20厚C20细石混凝土找坡层找平（1.0%） 5、水泥浆一道（内掺建筑胶） 6、现浇钢筋混凝土楼板 | m2 | 11.96
16 | 011104002001 | 竹、木（复合）地板 | 5700*1000*150定制活动式木地台，建设单位选样 | m2 | 5.7
17 | 011105003001 | 块料踢脚线 | 踢脚1 面砖踢脚 1、刷专用界面剂一遍 2、9厚1:3水泥砂浆 3、6厚1：2水泥砂浆 4、素水泥浆一道（用专用胶粘剂粘贴时无此道工序） 5、3~4厚1：1水泥砂浆加水重20%建筑胶（或配套专用胶粘剂）粘接层 6、5~7厚面砖，水泥浆擦缝或填缝剂填缝 | m2 | 27.06
18 | 011106002001 | 块料楼梯面层 | 楼面1 水磨石地砖楼梯面 1、8厚900X900水磨石地砖，干水泥擦缝 2、20厚1：3干硬性水泥砂浆结合层，表面撒水泥粉 3、15厚1：3水泥砂浆找平 4、水泥浆一道（内掺建筑胶） 5、现浇钢筋混凝土楼板 | m2 | 18.07
19 | 011108003001 | 块料零星项目 | 深色水磨石走边及门槛石 1、8厚水磨石地砖，干水泥擦缝 2、20厚1:3干硬性水泥砂浆结合层，表面撒水泥粉 3、15厚1：3水泥砂浆找平 4、水泥浆一道（内掺建筑胶） 5、100厚C15混凝土 6、150厚压实碎石垫层 7、素土夯实 | m2 | 40.86
20 | 011204003001 | 块料墙面 | 内墙3 白色防水瓷砖墙面 1、刷专用界面剂一遍 2、9厚1：3水泥砂浆压实抹平 3、墙面防水另计 4、3~4厚1：1水泥砂浆加水重20%建筑胶（或配套专用胶粘剂）粘接层 5、6厚300X500釉面砖，白水泥擦缝或填缝剂填缝 | m2 | 45.7
21 | 011210005001 | 成品隔断 | 成品可折叠隔断，轨道设梁下，地面不设轨道，隔断样式、尺寸由建设单位选样确定 | m2 | 16.94
22 | 011210006001 | 其他隔断 | 防火耐水石膏板轻钢龙骨墙，轻钢龙骨，20厚加压纤维水泥板面，空腔内填60厚岩棉 | m2 | 147.27
23 | 011302001002 | 吊顶天棚 | 顶棚2 PVC扣板顶棚，参12J502-2 1、现浇钢筋混凝土板（卫生间吊顶上部钢筋砼板底刷1.5厚Ⅲ型聚合物水泥防水涂料） 2、10号镀锌低碳钢丝（或φ8钢筋）吊杆 3、配套金属龙骨 4、300X300PVC扣板 | m2 | 11.96
24 | 011407001001 | 墙面喷刷涂料 | 内墙2 白色无机涂料墙面 （用于除门厅、卫生间等用房） 1、刷专用界面剂一遍 2、9厚1：1：6水泥石灰砂浆 3、6厚1：1：2水泥石灰砂浆抹平 4、刮腻子二遍 5、白色无机涂料 | m2 | 649.86
25 | 011407002001 | 天棚喷刷涂料 | 顶棚1 白色无机涂料顶棚 （用于除卫生间等用房） 1、现浇钢筋混凝土板底面清理干净 2、天棚面清理打磨基层表面 3、刷加沙加强防潮界面剂二道 4、刮腻子二遍 5、白色无机涂料 6、按投影面积计量，梁两侧增加费用及楼梯底部增加费用综合考虑在内 | m2 | 327.38
26 | 011505001001 | 洗漱台 | 大理石洗漱台台下盆，台面开孔，贴墙上翻，边缘下翻及磨边均综合考虑在内 | m2 | 1.79
27 | 011505010001 | 镜面玻璃 | 卫生间无框镜面玻璃 | m2 | 0.48
28 | 011601001001 | 砖砌体拆除 | 砖砌体拆除，基层清理，建筑垃圾装袋集中至指定地点后装车外运，运距、处置方式、砌体材质自行考虑，附墙门窗、装饰等合并计入 | m3 | 22.69
29 | 01B003 | 三层拆除 | 1、墙、地、顶装饰拆除至基层并清理； 2、给排水、暖通空调、电气工程、消防工程等相关废弃设施、管线拆除； 3、现场遗留的家具、废弃物及其余为完成本项目所需拆除或清理的内容； 4、所有拆除、清理所得均由投标人处置，处置方式自行考虑，如需外运的应满足杭州市相关要求； 5、投标人应自行踏勘现场并结合自身实际充分考虑，费用按层包干，结算时不予调整 | 层 | 1
四~九层
30 | 010801004006 | 木质防火门 | FM甲0621 成品甲级木质防火门（柳桉），洞口尺寸：1000*2100； 含门框、门扇、防火门锁、油漆、五金及所有附件、配件 | 樘 | 6
31 | 010801004007 | 木质防火门 | FM乙1223 成品乙级木质防火门（柳桉），洞口尺寸：1200*2300； 含门框、门扇、防火门锁、油漆、五金及所有附件、配件 | 樘 | 18
32 | 010801004008 | 木质防火门 | FM丙0521 成品丙级木质防火门（柳桉），洞口尺寸：500*2100； 含门框、门扇、防火门锁、油漆、五金及所有附件、配件 | 樘 | 60
33 | 010801004009 | 木质防火门 | FM丙0621 成品丙级木质防火门（柳桉），洞口尺寸：600*2100； 含门框、门扇、防火门锁、油漆、五金及所有附件、配件 | 樘 | 6
34 | Z010801007004 | 成品装饰木门及门套 | M0723 成品木质套装单开门，洞口尺寸：700*2100； 含门框、门扇、门锁、油漆、五金及所有附件、配件 | 樘 | 54
35 | Z010801007005 | 成品装饰木门及门套 | M0823 成品木质套装单开门，洞口尺寸：800*2300； 含门框、门扇、门锁、油漆、五金及所有附件、配件 | 樘 | 6
36 | Z010801007006 | 成品装饰木门及门套 | M0923 成品木质套装单开门，洞口尺寸：900*2300； 含门框、门扇、门锁、油漆、五金及所有附件、配件 | 樘 | 6
37 | Z010801007007 | 成品装饰木门及门套 | M1023 成品木质套装单开门，洞口尺寸：1000*2300； 含门框、门扇、门锁、油漆、五金及所有附件、配件 | 樘 | 54
38 | 011302001003 | 吊顶天棚 | 顶棚2 PVC扣板顶棚，参12J502-2 1、现浇钢筋混凝土板（卫生间吊顶上部钢筋砼板底刷1.5厚Ⅲ型聚合物水泥防水涂料） 2、10号镀锌低碳钢丝（或φ8钢筋）吊杆 3、配套金属龙骨 4、300X300PVC扣板 | m2 | 193.2
39 | 011407001002 | 墙面喷刷涂料 | 内墙2 白色无机涂料墙面 （用于除门厅、卫生间等用房） 1、刷专用界面剂一遍 2、9厚1：1：6水泥石灰砂浆 3、6厚1：1：2水泥石灰砂浆抹平 4、刮腻子二遍 5、白色无机涂料 | m2 | 5335.02
40 | 011407002002 | 天棚喷刷涂料 | 顶棚1 白色无机涂料顶棚 （用于除卫生间等用房） 1、现浇钢筋混凝土板底面清理干净 2、天棚面清理打磨基层表面 3、刷加沙加强防潮界面剂二道 4、刮腻子二遍 5、白色无机涂料 6、按投影面积计量，梁两侧增加费用及楼梯底部增加费用综合考虑在内 | m2 | 1834.2
41 | 011505001002 | 洗漱台 | 大理石洗漱台台下盆，台面开孔，贴墙上翻，边缘下翻及磨边均综合考虑在内 | m2 | 31.98
42 | 011505010002 | 镜面玻璃 | 卫生间无框镜面玻璃 | m2 | 25.92
43 | 01B004 | 四~九层拆除 | 1、墙、顶装饰拆除至基层并清理； 2、给排水、暖通空调、电气工程、消防工程等相关废弃设施、管线拆除； 3、现场遗留的家具、废弃物及其余为完成本项目所需拆除或清理的内容； 4、所有拆除、清理所得均由投标人处置，处置方式自行考虑，如需外运的应满足杭州市相关要求； 5、投标人应自行踏勘现场并结合自身实际充分考虑，费用按层包干，结算时不予调整 | 层 | 6
十层
44 | 010801004010 | 木质防火门 | FM甲0621 成品甲级木质防火门（柳桉），洞口尺寸：1000*2100； 含门框、门扇、防火门锁、油漆、五金及所有附件、配件 | 樘 | 1
45 | 010801004011 | 木质防火门 | FM乙1223 成品乙级木质防火门（柳桉），洞口尺寸：1200*2100； 含门框、门扇、防火门锁、油漆、五金及所有附件、配件 | 樘 | 3
46 | 010801004012 | 木质防火门 | FM丙0521 成品丙级木质防火门（柳桉），洞口尺寸：500*2100； 含门框、门扇、防火门锁、油漆、五金及所有附件、配件 | 樘 | 10
47 | 010801004013 | 木质防火门 | FM丙0621 成品丙级木质防火门（柳桉），洞口尺寸：600*2100； 含门框、门扇、防火门锁、油漆、五金及所有附件、配件 | 樘 | 1
48 | Z010801007008 | 成品装饰木门及门套 | M0723 成品木质套装单开门，洞口尺寸：700*2100； 含门框、门扇、门锁、油漆、五金及所有附件、配件 | 樘 | 9
49 | Z010801007009 | 成品装饰木门及门套 | M0823 成品木质套装单开门，洞口尺寸：800*2300； 含门框、门扇、门锁、油漆、五金及所有附件、配件 | 樘 | 1
50 | Z010801007010 | 成品装饰木门及门套 | M0923 成品木质套装单开门，洞口尺寸：900*2300； 含门框、门扇、门锁、油漆、五金及所有附件、配件 | 樘 | 1
51 | Z010801007011 | 成品装饰木门及门套 | M1023 成品木质套装单开门，洞口尺寸：1000*2300； 含门框、门扇、门锁、油漆、五金及所有附件、配件 | 樘 | 9
52 | 011302001004 | 吊顶天棚 | 顶棚2 PVC扣板顶棚，参12J502-2 1、现浇钢筋混凝土板（卫生间吊顶上部钢筋砼板底刷1.5厚Ⅲ型聚合物水泥防水涂料） 2、10号镀锌低碳钢丝（或φ8钢筋）吊杆 3、配套金属龙骨 4、300X300PVC扣板 | m2 | 32.2
53 | 011407001003 | 墙面喷刷涂料 | 内墙2 白色无机涂料墙面 （用于除门厅、卫生间等用房） 1、刷专用界面剂一遍 2、9厚1：1：6水泥石灰砂浆 3、6厚1：1：2水泥石灰砂浆抹平 4、刮腻子二遍 5、白色无机涂料 | m2 | 1276.49
54 | 011407002003 | 天棚喷刷涂料 | 顶棚1 白色无机涂料顶棚 （用于除卫生间等用房） 1、现浇钢筋混凝土板底面清理干净 2、天棚面清理打磨基层表面 3、刷加沙加强防潮界面剂二道 4、刮腻子二遍 5、白色无机涂料 6、按投影面积计量，梁两侧增加费用及楼梯底部增加费用综合考虑在内 | m2 | 305.7
55 | 011505001003 | 洗漱台 | 大理石洗漱台台下盆，台面开孔，贴墙上翻，边缘下翻及磨边均综合考虑在内 | m2 | 5.77
56 | 011505010003 | 镜面玻璃 | 卫生间无框镜面玻璃 | m2 | 4.8
57 | 01B005 | 十层拆除 | 1、墙、顶装饰拆除至基层并清理； 2、给排水、暖通空调、电气工程、消防工程等相关废弃设施、管线拆除； 3、现场遗留的家具、废弃物及其余为完成本项目所需拆除或清理的内容； 4、所有拆除、清理所得均由投标人处置，处置方式自行考虑，如需外运的应满足杭州市相关要求； 5、投标人应自行踏勘现场并结合自身实际充分考虑，费用按层包干，结算时不予调整 | 层 | 1
合 计

## 表1-3-C 技术措施项目清单及计价表【房屋建筑与装饰】
表1-3-C 技术措施项目清单及计价表
工程名称：教学楼环境提升改造
单位工程及专业工程名称：教学楼-房屋建筑与装饰 | [7 empty] | 第 1 页 共 1 页
序号 | 项目编码 | 项目名称 | 项目特征描述 | 计量单位 | 工程量 | 综合单价(元) | 金额(元) | 其中 |  |  | 备注
[8 empty] | 人工费 | 机械费 | 管理费
脚手架工程
1 | 011701006001 | 满堂脚手架 | 装饰脚手架 | m2 | 2447.78
2 | 01B006 | 电梯保护费 | 施工期间需使用已有电梯进行材料、建筑垃圾搬运的，应提前做好电梯防护，施工结束应拆除并清理干净 | 项 | 1
合 计

## 表1-2 分部分项工程量清单与计价表【通用安装工程】
表1-2 分部分项工程量清单及计价表( 号清单)
单位工程及专业工程名称：教学楼-通用安装工程 | [7 empty] | 第 1 页 共 1 页
序号 | 项目编码 | 项目名称 | 项目特征描述 | 计量单位 | 工程量 | 综合单价(元) | 合价(元) | 其中（元） |  |  | 备注
[8 empty] | 人工费 | 机械费 | 管理费
电气系统
1 | 030404017001 | 配电箱 | 1.名称:教室电源箱安装 2.型号:AL-JS 3.附件:含元器件，详见系统图 4.其他:详见设计图纸及规范 | 台 | 1
2 | 030404017002 | 配电箱 | 1.名称:办公电源箱安装 2.型号:AL-BG 3.附件:含元器件，详见系统图 4.其他:详见设计图纸及规范 | 台 | 1
3 | 030404017003 | 配电箱 | 1.名称:宿舍电源箱安装 2.型号:SS1 3.附件:含元器件，详见系统图 4.其他:详见设计图纸及规范 | 台 | 63
4 | 030404017004 | 配电箱 | 1.名称:宿舍电源箱安装 2.型号:SS2 3.附件:含元器件，详见系统图 4.其他:详见设计图纸及规范 | 台 | 7
5 | 030411003001 | 桥架 | 1.名称:金属桥架安装 2.规格:200*100 3.接地:接地跨接 | m | 145.47
6 | 030413001001 | 铁构件 | 1.支吊架制作安装 2.材质：铁构件 3.其他：防腐刷油按图纸设计要求 | kg | 112.23
7 | 031201003001 | 金属结构刷油 | 1.除轻锈 2.刷樟丹防锈漆.灰色调和漆 各二遍 | kg | 112.23
8 | 030411001001 | 配管 | 1.名称:紧定式镀锌钢导管(JDG)敷设 2.规格:JDG20 3.接地要求:钢管接地 4.其他:含刨沟、沟槽恢复 | m | 4485.07
9 | 030411001002 | 配管 | 1.名称:紧定式镀锌钢导管(JDG)敷设 2.规格:JDG25 3.接地要求:含接地 4.其他:含刨沟、沟槽恢复 | m | 43.55
10 | 030411001003 | 配管 | 1.名称:紧定式镀锌钢导管(JDG)敷设 2.规格:JDG32 3.接地要求:含接地 4.其他:含刨沟、沟槽恢复 | m | 232.75
11 | 030411001004 | 配管 | 1.名称:紧定式镀锌钢导管(JDG)敷设 2.规格:JDG40 3.接地要求:含接地 4.其他:含刨沟、沟槽恢复 | m | 41.47
12 | 030408001001 | 电力电缆 | 1、名称：铜芯电力电缆安装 2、型号：WDZB-B1-YJY-3*6 3、方式：沿桥架敷设或穿管保护敷设 4、其他：详见设计及规范 | m | 982.88
13 | 030408001002 | 电力电缆 | 1、名称：铜芯电力电缆安装 2、型号：WDZB-B1-YJY-3*10 3、方式：沿桥架敷设或穿管保护敷设 4、其他：详见设计及规范 | m | 171.77
14 | 030408001004 | 电力电缆 | 1、名称：铜芯电力电缆安装 2、型号：WDZB-B1-YJY-5*4 3、方式：沿桥架敷设或穿管保护敷设 4、其他：详见设计及规范 | m | 31.25
15 | 030408001003 | 电力电缆 | 1、名称：铜芯电力电缆安装 2、型号：WDZB-B1-YJY-5*10 3、方式：沿桥架敷设或穿管保护敷设 4、其他：详见设计及规范 | m | 19.3
16 | 030408006001 | 电力电缆头 | 1、名称：铜芯电力电缆终端头制作、安装 2、型号：10mm2及以下 3、电压等级（kV）：1kV以下 4、其他：详见设计及规范 | 个 | 146
17 | 030411004001 | 配线 | 1、名称：管内穿照明电线 2、型号：WDZB-B1-BYJ-2.5 3、其他：详见设计及规范 | m | 11435.85
18 | 030411004002 | 配线 | 1、名称：管内穿照明电线 2、型号：WDZB-B1-BYJR-2.5 3、其他：详见设计及规范 | m | 4195.59
19 | 030411004005 | 配线 | 1、名称：管内穿照明电线 2、型号：WDZB-B1-BYJ-6 3、其他：详见设计及规范 | m | 31.04
20 | 030411004006 | 配线 | 1、名称：管内穿照明电线 2、型号：WDZB-B1-BYJR-6 3、其他：详见设计及规范 | m | 15.52
21 | 030412004001 | 装饰灯 | 1.名称:金属铝格栅灯 2.规格:600*600LED 3.具体详见图纸及规范 | 套 | 14
22 | 030412004002 | 装饰灯 | 1.名称:金属铝格栅灯 2.规格:1200*300LED 3.具体详见图纸及规范 | 套 | 162
23 | 030412004003 | 装饰灯 | 1.名称:φ150防水筒灯横插式 2.型号:LED 8W 3.具体详见图纸及规范 | 套 | 162
24 | 030412004004 | 装饰灯 | 1.名称:雷士灯 2.型号:LED 24W 3.具体详见图纸及规范 | 套 | 5
25 | 030412001001 | 普通灯具 | 1.名称:吸顶灯 2.型号:LED 10W 3.具体详见图纸及规范 | 套 | 393
26 | 030404033001 | 风扇 | 1.名称:换气扇 2.具体详见图纸及规范 | 台 | 72
27 | 030404034001 | 照明开关 | 1.名称:双联单控开关 2.参数:250V 10A 3.具体详见设计及规范 | 个 | 29
28 | 030404034002 | 照明开关 | 1.名称:三联单控开关 2.参数:250V 10A 3.具体详见设计及规范 | 个 | 143
29 | 030404034003 | 照明开关 | 1.名称:双联双控开关 2.参数:250V 10A 3.具体详见设计及规范 | 个 | 16
30 | 030404035001 | 插座 | 1.名称:二+三极安全型插座 2.参数:250V 10A 3.具体详见设计及规范 | 个 | 392
31 | 030404035002 | 插座 | 1.名称:防水二+三极安全型插座 2.参数:250V 10A IP54 3.具体详见设计及规范 | 个 | 72
32 | 030404035003 | 插座 | 1.名称:插座G 2.具体详见设计及规范 | 个 | 3
33 | 030404035004 | 插座 | 1.名称:插座K 2.具体详见设计及规范 | 个 | 82
34 | 030411006001 | 接线盒 | 1.名称:开关盒、插座盒安装 2.材质:钢制 | 个 | 737
35 | 030411006002 | 接线盒 | 1.名称:接线盒安装 2.材质:钢制 | 个 | 808
36 | 030404019001 | 控制开关 | 1.名称:小型断路器 2.型号:ic65N/1P/C16A 3.其他:需与原系统兼容 | 个 | 28
37 | 030404019002 | 控制开关 | 1.名称:小型断路器 2.型号:ic65N/1P/C25A 3.其他:需与原系统兼容 | 个 | 77
38 | 030404019003 | 控制开关 | 1.名称:小型断路器 2.型号:ic65N/3P/C25A 3.其他:需与原系统兼容 | 个 | 14
39 | 030404019004 | 控制开关 | 1.名称:小型断路器 2.型号:ic65N/4P/C25A 3.其他:需与原系统兼容 | 个 | 7
40 | 030404019005 | 控制开关 | 1.名称:小型断路器 2.型号:ic65N/3P/C63A 3.其他:需与原系统兼容 | 个 | 7
41 | 03B001 | 无端子接线 | 1.名称：无端子接线 2.规格：≤6mm 3.其他:需与原系统兼容 | 个 | 315
给水系统
42 | 031001007001 | 复合管 | 1.名称:室内钢塑复合管 2.介质:给水 3.材质、规格:DN100 4.连接形式:沟槽连接 5.压力试验及吹、洗设计要求:压力试验、管道消毒、冲洗 6.含管道、沟槽管件等及安装 | m | 57.67
43 | 031001007002 | 复合管 | 1.名称:室内钢塑复合管 2.介质:给水 3.材质、规格:DN80 4.连接形式:沟槽连接 5.压力试验及吹、洗设计要求:压力试验、管道消毒、冲洗 6.含管道、沟槽管件等及安装 | m | 1.45
44 | 031001007003 | 复合管 | 1.名称:室内钢塑复合管 2.介质:给水 3.材质、规格:DN65 4.连接形式:螺纹连接 5.压力试验及吹、洗设计要求:压力试验、管道消毒、冲洗 6.含管道、管件等及安装 | m | 98.86
45 | 031001007004 | 复合管 | 1.名称:室内钢塑复合管 2.介质:给水 3.材质、规格:DN50 4.连接形式:螺纹连接 5.压力试验及吹、洗设计要求:压力试验、管道消毒、冲洗 6.含管道、管件等及安装 | m | 65.1
46 | 031001007005 | 复合管 | 1.名称:室内钢塑复合管 2.介质:给水 3.材质、规格:DN40 4.连接形式:螺纹连接 5.压力试验及吹、洗设计要求:压力试验、管道消毒、冲洗 6.含管道、管件等及安装 | m | 55.8
47 | 031001007006 | 复合管 | 1.名称:室内钢塑复合管 2.介质:给水 3.材质、规格:DN25 4.连接形式:螺纹连接 5.压力试验及吹、洗设计要求:压力试验、管道消毒、冲洗 6.含管道、管件等及安装 | m | 27.9
48 | 031001006001 | 塑料管 | 1.名称:室内塑料管PP-R(S4系列） 2.介质:给水 3.材质、规格:DN50 4.连接形式:热熔连接 5.压力试验及吹、洗设计要求:压力试验、管道消毒、冲洗 6.管道及管件安装，塑料管夹安装 | m | 3.68
49 | 031001006002 | 塑料管 | 1.名称:室内塑料管PP-R(S4系列） 2.介质:给水 3.材质、规格:DN40 4.连接形式:热熔连接 5.压力试验及吹、洗设计要求:压力试验、管道消毒、冲洗 6.管道及管件安装，塑料管夹安装 | m | 5.08
50 | 031001006003 | 塑料管 | 1.名称:室内塑料管PP-R(S4系列） 2.介质:给水 3.材质、规格:DN25 4.连接形式:热熔连接 5.压力试验及吹、洗设计要求:压力试验、管道消毒、冲洗 6.管道及管件安装，塑料管夹安装 | m | 374.26
51 | 031001006004 | 塑料管 | 1.名称:室内塑料管PP-R(S4系列） 2.介质:给水 3.材质、规格:DN20 4.连接形式:热熔连接 5.压力试验及吹、洗设计要求:压力试验、管道消毒、冲洗 6.管道及管件安装，塑料管夹安装 | m | 0.64
52 | 031001006005 | 塑料管 | 1.名称:室内塑料管PP-R(S4系列） 2.介质:给水 3.材质、规格:DN15 4.连接形式:热熔连接 5.压力试验及吹、洗设计要求:压力试验、管道消毒、冲洗 6.管道及管件安装，塑料管夹安装 | m | 356.64
53 | 031002001001 | 管道支架 | 1.名称：一般管架制作安装 | Kg | 136.42
54 | 031201003002 | 金属结构刷油 | 1.除锈级别:手工除轻锈 2.油漆品种:樟丹防锈漆、醇酸磁漆 3.涂刷遍数、漆膜厚度:2遍 | kg | 136.42
55 | 031003013001 | 水表 | 1.名称:法兰水表组 2.型号、规格:DN100 3.附件名称:含闸阀、法兰 4.具体详见图纸及规范 | 组 | 1
56 | 031003013002 | 水表 | 1.名称:水表组 2.型号、规格:DN50 3.附件名称:含截止阀、法兰 4.具体详见图纸及规范 | 组 | 1
57 | 031003013003 | 水表 | 1.名称:水表组 2.型号、规格:DN25 3.附件名称:含截止阀 4.具体详见图纸及规范 | 组 | 70
58 | 031003006001 | 减压器 | 1.名称:可调式减压阀安装 2.规格、压力等级:DN25 3.具体详见图纸及规范 | 个 | 40
59 | 031003006002 | 减压器 | 1.名称:可调式减压阀安装 2.规格、压力等级:DN50 3.具体详见图纸及规范 | 个 | 1
60 | 031003003001 | 焊接法兰阀门 | 1.类型:法兰闸阀（含法兰） 2.规格、压力等级:DN100 3.具体详见图纸及规范 | 个 | 1
61 | 031003001001 | 螺纹阀门 | 1.类型:自动排气阀（含截止阀） 2.规格、压力等级:DN20 3.具体详见图纸及规范 | 个 | 1
62 | 031002003001 | 套管 | 1.类型:穿外墙刚性防水套管制作安装 2.规格:DN100 3.具体详见图纸及规范 | 个 | 1
63 | 031002003002 | 套管 | 1.类型:穿屋面刚性防水套管制作安装 2.规格:DN100 3.具体详见图纸及规范 | 个 | 1
64 | 031002003003 | 套管 | 1.类型:穿楼板刚性防水套管制作安装 2.规格:DN100 3.具体详见图纸及规范 | 个 | 9
65 | 031002003004 | 套管 | 1.类型:穿楼板刚性防水套管制作安装 2.规格:DN65 3.具体详见图纸及规范 | 个 | 13
66 | 031002003005 | 套管 | 1.类型:穿楼板刚性防水套管制作安装 2.规格:DN50 3.具体详见图纸及规范 | 个 | 21
67 | 031002003006 | 套管 | 1.类型:穿楼板刚性防水套管制作安装 2.规格:DN40 3.具体详见图纸及规范 | 个 | 18
68 | 031002003007 | 套管 | 1.类型:穿楼板刚性防水套管制作安装 2.规格:DN25 3.具体详见图纸及规范 | 个 | 9
69 | 031002003008 | 套管 | 1.类型:一般穿墙钢套管制作安装 2.规格:DN100（管道管径） 3.具体详见图纸及规范 | 个 | 3
70 | 031002003009 | 套管 | 1.类型:一般穿墙钢套管制作安装 2.规格:DN65（管道管径） 3.具体详见图纸及规范 | 个 | 12
71 | 031002003010 | 套管 | 1.类型:一般穿墙钢套管制作安装 2.规格:DN50（管道管径） 3.具体详见图纸及规范 | 个 | 1
72 | 031002003011 | 套管 | 1.类型:一般穿墙钢套管制作安装 2.规格:DN25（管道管径） 3.具体详见图纸及规范 | 个 | 70
73 | 031208002001 | 管道绝热 | 1.绝热材料品种:柔性泡沫橡塑 2.绝热厚度:25mm 3.具体详见图纸及规范 | m3 | 1.56
74 | 031001003001 | 不锈钢管 | 1.名称:不锈钢管 2.规格:DN50 3.其他:包含但不限于消毒、冲洗、开槽及恢复等 | m | 10
75 | 031003013004 | 水表 | 1.名称:水表 2.型号、规格:DN50 3.具体详见图纸及规范 | 个 | 1
76 | 031003001002 | 螺纹阀门 | 1.类型:闸阀 2.规格、压力等级:DN50 | 个 | 2
排水系统
77 | 031001006006 | 塑料管 | 1.安装部位:室内塑料PVC-U管安装 2.介质:排水 3.材质、规格:DN150 4.连接形式:粘接 5.压力试验及吹、洗设计要求:管道及管件安装,灌水试验、塑料吊杆及管夹安装 | m | 48.77
78 | 031001006007 | 塑料管 | 1.安装部位:室内塑料PVC-U管安装 2.介质:排水 3.材质、规格:DN100 4.连接形式:粘接 5.压力试验及吹、洗设计要求:管道及管件安装,灌水试验、塑料吊杆及管夹安装 | m | 396.77
79 | 031001006008 | 塑料管 | 1.安装部位:室内塑料PVC-U管安装 2.介质:排水 3.材质、规格:DN50 4.连接形式:粘接 5.压力试验及吹、洗设计要求:管道及管件安装,灌水试验、塑料吊杆及管夹安装 | m | 199.22
80 | 031004003001 | 洗脸盆 | 1.名称:洗脸盆安装 2.含感应式冷热水龙头、三角阀、给水软管及排水附件等 3.具体详见设计图纸及规范 | 组 | 70
81 | 031004003002 | 洗脸盆 | 1.名称:洗脸盆安装 2.含冷水龙头、三角阀、给水软管及排水附件等 3.具体详见设计图纸及规范 | 组 | 2
82 | 031004004001 | 洗涤盆 | 1.名称:洗涤盆 2.含水龙头、洗涤盆排水附件等 3.具体详见设计图纸及规范 | 组 | 71
83 | 031004006001 | 大便器 | 1.名称:蹲便器安装 2.含脚踏式自闭式冲洗阀、防污器、冲洗管等 3.具体详见设计图纸及规范 | 组 | 10
84 | 031004014001 | 给、排水附（配）件 | 1.名称:地漏安装 2.型号、规格:DN50 | 个 | 142
85 | 031004014002 | 给、排水附（配）件 | 1.名称:清扫口安装 2.型号、规格:DN100 | 个 | 3
86 | 031004010001 | 淋浴器 | 1.名称:淋浴器安装 2.具体详见设计图纸及规范 | 套 | 70
87 | 031002003012 | 套管 | 1.类型:穿外墙刚性防水套管制作安装 2.规格:DN150 3.具体详见图纸及规范 | 个 | 2
88 | 031002003013 | 套管 | 1.类型:穿外墙刚性防水套管制作安装 2.规格:DN100 3.具体详见图纸及规范 | 个 | 1
89 | 031002003014 | 套管 | 1.类型:穿楼板刚性防水套管制作安装 2.规格:DN150 3.具体详见图纸及规范 | 个 | 4
90 | 031002003015 | 套管 | 1.类型:穿楼板刚性防水套管制作安装 2.规格:DN100 3.具体详见图纸及规范 | 个 | 72
91 | 031002003016 | 套管 | 1.类型:穿屋面刚性防水套管制作安装 2.规格:DN100 3.具体详见图纸及规范 | 个 | 10
92 | 031002003017 | 套管 | 1.类型:一般穿墙钢套管制作安装 2.规格:DN150（管道管径） 3.具体详见图纸及规范 | 个 | 4
93 | 031002003018 | 套管 | 1.类型:一般穿墙钢套管制作安装 2.规格:DN100（管道管径） 3.具体详见图纸及规范 | 个 | 42
94 | 031002003019 | 套管 | 1.类型:一般穿楼板钢套管制作安装 2.规格:DN100（管道管径） 3.具体详见图纸及规范 | 个 | 2
95 | 031002003020 | 套管 | 1.类型:穿卫生间楼板刚性防水套管制作安装 2.规格:DN100 3.具体详见图纸及规范 | 个 | 11
96 | 031002003021 | 套管 | 1.类型:穿卫生间楼板刚性防水套管制作安装 2.规格:DN50 3.具体详见图纸及规范 | 个 | 165
弱电系统
97 | 030411003002 | 桥架 | 1.名称:金属桥架安装 2.规格:200*100 3.接地:接地跨接 | m | 21.12
98 | 030413001002 | 铁构件 | 1.支吊架制作安装 2.材质：铁构件 3.其他：防腐刷油按图纸设计要求 | kg | 17.05
99 | 031201003003 | 金属结构刷油 | 1.除轻锈 2.刷樟丹防锈漆.灰色调和漆 各二遍 | kg | 17.05
100 | 030502012001 | 信息插座 | 1.名称:数据插座 2.安装方式:砌墙安装 | 个 | 27
101 | 030411001005 | 配管 | 1.名称:紧定式镀锌钢导管(JDG)敷设 2.规格:JDG20 3.接地要求:钢管接地 4.其他:含刨沟、沟槽恢复 | m | 21.89
102 | 030411001006 | 配管 | 1.名称:紧定式镀锌钢导管(JDG)敷设 2.规格:JDG32 3.接地要求:含接地 4.其他:含刨沟、沟槽恢复 | m | 8.39
103 | 030411001007 | 配管 | 1.名称:紧定式镀锌钢导管(JDG)敷设 2.规格:JDG40 3.接地要求:含接地 4.其他:含刨沟、沟槽恢复 | m | 24.39
104 | 030502005001 | 双绞线缆 | 1.名称:Cat6UPT 2.敷设方式:综合考虑 | m | 595.48
105 | 030411006003 | 接线盒 | 1.名称:接线盒安装 2.材质:钢制 | 个 | 27
106 | 030502019001 | 双绞线缆测试 | 双绞线缆测试 | 链路 | 27
107 | Z030502022001 | 综合布线系统调试 | 综合布线系统调试 | 系统 | 1
108 | Z030502023001 | 综合布线系统试运行 | 综合布线系统试运行 | 系统 | 1
合 计

## 表1-3-C 技术措施项目清单及计价表【通用安装工程】
表1-3-C 技术措施项目清单及计价表
工程名称：教学楼环境提升改造
单位工程及专业工程名称：教学楼-通用安装工程 | [7 empty] | 第 1 页 共 1 页
序号 | 项目编码 | 项目名称 | 项目特征描述 | 计量单位 | 工程量 | 综合单价(元) | 金额(元) | 其中 |  |  | 备注
[8 empty] | 人工费 | 机械费 | 管理费
[请输入分部名称]
1 | 031301017001 | 脚手架搭拆 | 脚手架搭拆费 | 项 | 1
合 计