## 表E.1.1 工程项目清单汇总表
工程项目清单汇总表
工程名称：给排水工程 |  | 标段：阳泉市狮脑山国有林场桑掌管护站迁建项目 | 第 1 页 共 1 页
序号 | 项目名称 |  |  | 金额（元）
1 | 分部分项工程费
2 | 专业措施项目费
3 | 通用措施项目费
4 | 其他项目费
4.1 | 暂列金额
4.2 | 专业工程暂估价
4.3 | 计日工
4.4 | 总承包服务费
4.5 | 创优创新费
4.6 | BIM技术施工应用服务费
4.7 | 合同中约定的其他项目
5 | 增值税（扣除不列入计税范围的工程设备费）
合 计
注：1 专业工程暂估价、创优创新费、BIM技术施工应用服务费为已含税价格，在计算增值税计算基础时不应包含专业工程暂估价、创优创新费、BIM技术施工应用服务费金额； 2 本表宜用于按合同标的为工程量清单编制对象的工程汇总计算，以单项工程、单位工程等为工程量清单编制对象的工程可按本表汇总计算。

## 表E.2.1 分部分项工程项目清单计价表
分部分项工程项目清单计价表
工程名称：给排水工程 |  |  |  | 标段：阳泉市狮脑山国有林场桑掌管护站迁建项目 |  |  | 第 1 页 共 5 页
序号 | 项目编码 | 项目名称 | 项目特征描述 |  | 计量 单位 | 工程量 |  | 金额（元）
[8 empty] | 综合单价 | 合价
生产生活用房
1 | 031001008001 | 塑料管 | 1.名称:PP-R冷水管 2.规格:dn32 3.连接形式:热熔 4.压力试验及吹、洗设计要求:冲洗、消毒 5.安装部位:室内敷设 6.安装:成品管卡 |  | m | 24.3
2 | 031001008002 | 塑料管 | 1.名称:PP-R冷水管 2.规格:dn25 3.连接形式:热熔 4.压力试验及吹、洗设计要求:冲洗、消毒 5.安装部位:室内敷设 6.安装:成品管卡 |  | m | 31.1
3 | 031001008003 | 塑料管 | 1.名称:PP-R热水管 2.规格:dn25 3.连接形式:热熔 4.压力试验及吹、洗设计要求:冲洗、消毒 5.安装部位:室内敷设 6.安装:成品管卡 |  | m | 3
4 | 031001008004 | 塑料管 | 1.名称:PP-R冷水管 2.规格:dn20 3.连接形式:热熔 4.压力试验及吹、洗设计要求:冲洗、消毒 5.安装部位:室内敷设 6.安装:成品管卡 |  | m | 3.5
5 | 031001008005 | 塑料管 | 1.名称:PP-R热水管 2.规格:dn20 3.连接形式:热熔 4.压力试验及吹、洗设计要求:冲洗、消毒 5.安装部位:室内敷设 6.安装:成品管卡 |  | m | 3.5
本页小计
分部分项工程项目清单计价表
工程名称：给排水工程 |  |  |  | 标段：阳泉市狮脑山国有林场桑掌管护站迁建项目 |  |  | 第 2 页 共 5 页
序号 | 项目编码 | 项目名称 | 项目特征描述 |  | 计量 单位 | 工程量 |  | 金额（元）
[8 empty] | 综合单价 | 合价
6 | 031001008006 | 塑料管 | 1.名称:PVC-U排水管 2.规格:De160 3.连接形式:粘接 4.安装部位:室外 |  | m | 8
7 | 031001008007 | 塑料管 | 1.名称:PVC-U排水管 2.规格:De160 3.连接形式:粘接 4.安装部位:室内 |  | m | 3.5
8 | 031001008008 | 塑料管 | 1.名称:PVC-U排水管 2.规格:De110 3.连接形式:粘接 4.安装部位:室外 |  | m | 12
9 | 031001008009 | 塑料管 | 1.名称:PVC-U排水管 2.规格:De110 3.连接形式:粘接 4.安装部位:室内 |  | m | 10.5
10 | 031001008010 | 塑料管 | 1.名称:PVC-U排水管 2.规格:De75 3.连接形式:粘接 4.安装部位:室内 |  | m | 1.5
11 | 031001008011 | 塑料管 | 1.名称:PVC-U排水管 2.规格:De50 3.连接形式:粘接 4.安装部位:室内 |  | m | 7.5
12 | 031002011001 | 水表 | 1.名称:水表 2.规格:LXS-40E 3.连接形式:螺纹 4.附件配置:止回阀1个、过滤器1个、截止阀1个。 |  | 组 | 1
13 | 031003003001 | 洗脸盆 | 1.名称:洗脸盆 2.规格:台式 3.安装方式:含给排水配件 |  | 组 | 1
14 | 031003004001 | 洗涤盆 | 1.名称:洗涤盆 2.安装方式:含给排水配件 |  | 组 | 2
本页小计
分部分项工程项目清单计价表
工程名称：给排水工程 |  |  |  | 标段：阳泉市狮脑山国有林场桑掌管护站迁建项目 |  |  | 第 3 页 共 5 页
序号 | 项目编码 | 项目名称 | 项目特征描述 |  | 计量 单位 | 工程量 |  | 金额（元）
[8 empty] | 综合单价 | 合价
15 | 031003007001 | 小便器 | 1.名称:小便器 2.规格:立式、手动开关 3.安装方式:含给排水配件 |  | 组 | 1
16 | 031003006001 | 大便器 | 1.名称:蹲式大便器 2.规格:手动开关 3.安装方式:含给排水配件 |  | 组 | 1
17 | 031003006002 | 大便器 | 1.名称:坐便器 2.规格:节能型低水箱 3.安装方式:含给排水配件 |  | 组 | 1
18 | 031003014001 | 给、排水附件 | 1.名称:PVC-U方框地漏 2.规格:De160 |  | 个 | 1
19 | 031003014002 | 给、排水附件 | 1.名称:PVC-U地漏 2.规格:De110 |  | 个 | 2
20 | 031003014003 | 给、排水附件 | PVC-U地漏 De50 |  | 个 | 5
21 | 031002003001 | 塑料阀门 | 1.名称:塑料截止阀 2.规格:PPR dn32 3.连接形式:热熔 |  | 个 | 4
22 | 031002003002 | 塑料阀门 | 1.名称:塑料截止阀 2.规格:PPR dn25 3.连接形式:热熔 |  | 个 | 4
23 | 031002003003 | 塑料阀门 | 1.名称:塑料止回阀 2.规格:PPR dn32 3.连接形式:热熔 |  | 个 | 1
24 | 031002003004 | 塑料阀门 | 1.名称:塑料止回阀 2.规格:PPR dn25 3.连接形式:热熔 |  | 个 | 1
25 | 031003010001 | 淋浴器 | 1.名称:淋浴喷头 2.组装形式:成品 |  | 套 | 2
26 | 030910001001 | 灭火器 | 1.名称:手提磷酸盐干粉灭火器 2.规格、型号:MF/ABC4 |  | 具 | 14
室外管道
本页小计
分部分项工程项目清单计价表
工程名称：给排水工程 |  |  |  | 标段：阳泉市狮脑山国有林场桑掌管护站迁建项目 |  |  | 第 4 页 共 5 页
序号 | 项目编码 | 项目名称 | 项目特征描述 |  | 计量 单位 | 工程量 |  | 金额（元）
[8 empty] | 综合单价 | 合价
27 | 031001007005 | 复合管 | 1.名称:钢丝网骨架聚乙烯复合管 2.规格:dn110 3.连接形式:电熔 4.压力试验及吹、洗设计要求:冲洗、消毒 5.安装部位:室外 6.介质:生活用水 |  | m | 325
28 | 031001008012 | 塑料管 | 1.名称:PP-R冷水管 2.规格:dn50 3.连接形式:热熔 4.压力试验及吹、洗设计要求:冲洗、消毒 5.安装部位:室外埋地 |  | m | 13.5
29 | 031001008013 | 塑料管 | 1.名称:PP-R冷水管 2.规格:dn40 3.连接形式:热熔 4.压力试验及吹、洗设计要求:冲洗、消毒 5.安装部位:室外埋地 |  | m | 23
30 | 031001008014 | 塑料管 | 1.名称:PP-R冷水管 2.规格:dn25 3.连接形式:热熔 4.压力试验及吹、洗设计要求:冲洗、消毒 5.安装部位:室外埋地 |  | m | 15.6
31 | 031002011002 | 水表 | 1.名称:水表 2.规格:DN100 3.连接形式:法兰 4.附件配置:闸阀2个、法兰挠性接头1个、止回阀1个 |  | 组 | 1
本页小计
分部分项工程项目清单计价表
工程名称：给排水工程 |  |  |  | 标段：阳泉市狮脑山国有林场桑掌管护站迁建项目 |  |  | 第 5 页 共 5 页
序号 | 项目编码 | 项目名称 | 项目特征描述 |  | 计量 单位 | 工程量 |  | 金额（元）
[8 empty] | 综合单价 | 合价
32 | 031001007006 | 复合管 | 1.名称:钢丝网骨架聚乙烯复合管 2.规格:dn110 3.连接形式:电熔 4.压力试验及吹、洗设计要求:水压试验及水冲洗 5.安装部位:室外 6.介质:消防用水 |  | m | 62
33 | 030901011001 | 室外消火栓 | 1.名称:室外消火栓 2.安装方式:地下式 3.型号、规格:SA100/65-1.0 |  | 套 | 1
本页小计
合 计

## 表E.2.3 材料暂估单价及调整表
材料暂估单价及调整表
工程名称：给排水工程 |  |  |  |  | 标段：阳泉市狮脑山国有林场桑掌管护站迁建项目 | [5 empty] | 第 1 页 共 1 页
序号 | 材料名称 | 规格型号 | 计量单位 | 暂估 |  |  |  | 确认 |  |  |  | 调整金额（元） | 备注
|  |  |  | 数量 |  | 单价 （元） | 合价 （元） | 数量 | 单价 （元） | 合价 （元）
|  |  |  | A₁ |  | B₁ | C₁ | A₂ | B₂ | C₂ |  | D=C₂-C₁
本页小计 | [7 empty] | — | — |  |  |  | —
合 计 | [7 empty] | — | — |  |  |  | —
注：本表可由招标人填写“暂估单价”栏，并在备注栏说明拟用暂估价材料的清单项目，投标人应将上述材料暂估单价计入 工程量清单综合单价。

## 表E.3.1 措施项目清单计价表
措施项目清单计价表
工程名称：给排水工程 |  |  | 标段：阳泉市狮脑山国有林场桑掌管护站迁建项目 |  | 第 1 页 共 1 页
序号 | 项目编码 | 项目名称 |  | 工作内容 |  | 价格（元） | 备注
1 | 031401009002 | 安全生产
2 | 031401010002 | 文明施工
3 | 031401012002 | 临时设施
4 | 031401011002 | 环境保护
5 | 031401020002 | 夜间施工增加费
6 | 031401021002 | 冬雨季施工增加
7 | 031401013002 | 二次搬运
8 | 03B007 | 工程定位复测、工程点交、场地清理费
9 | 03B008 | 检测试验费
10 | 031401001001 | 脚手架
本页小计 | [6 empty] | --
合 计 | [6 empty] | --
注：措施项目清单费用构成详见本标准表 E.3.2，大型机械进出场及安拆费用组成见本标准表 E.3.4。

## 表E.4.1 其他项目清单计价表
其他项目清单计价表
工程名称：给排水工程 |  | 标段：阳泉市狮脑山国有林场桑掌管护站迁建项目 |  |  |  | 第 1 页 共 1 页
序号 | 项目名称 |  | 暂估（暂定）金额（元） | 结算（确定）金额（元） | 调整金额± （元） |  | 备注
1 | 暂列金额 | [5 empty] | 详见本标准表 E.4.2
2 | 专业工程暂估价 |  | 5000 |  |  |  | 详见本标准表 E.4.3
3 | 计日工 | [5 empty] | 详见本标准表 E.4.4
4 | 总承包服务费 | [5 empty] | 详见本标准表 E.4.5
5 | 创优创新费 | [5 empty] | 详见本标准表 E.4.7
6 | BIM技术施工应用服务费 | [5 empty] | 详见本标准表 E.4.8
7 | 合同中约定的其他项目
合 计 |  |  | 5000

## 表E.4.2 暂列金额明细表
暂列金额明细表
工程名称：给排水工程 |  |  |  | 标段：阳泉市狮脑山国有林场桑掌管护站迁建项目 |  |  | 第 1 页 共 1 页
序号 | 项目名称 | 计算基础 | 费率（%） |  | 暂定金额 （元） | 确定金额（元） |  | 调整金额± (元) | 备注
1 | 合同价格调整暂列金额
2 | 未确定工程暂列金额
2.1
3 | 未确定服务暂列金额
3.1
4 | 未确定其他暂列金额
4.1
本页小计 |  | - | -
合 计 |  | - | -
注：1 本表由招标人填写“暂定金额”总额，采用费率计价方式计算暂定金额的，应分别填写“计算基础”“费率”，并计算 填写“暂定金额”；采用总价计价方式计算暂定金额的，可直接填写“暂定金额”； 2 投标人应将上述暂定金额填写并计入投标总价； 3 结算时应按合同约定计算并填写“确定金额”。

## 表E.4.3 专业工程暂估价明细表
专业工程暂估价明细表
工程名称：给排水工程 |  |  |  | 标段：阳泉市狮脑山国有林场桑掌管护站迁建项目 |  |  |  | 第 1 页 共 1 页
序号 | 专业工程名称 | 暂估金额（元） |  |  |  | 确认金额（元） |  |  |  | 调整金额±（元） | 备注
|  | 不含税价格 | 增值税 |  | 含税价格 | 不含税价格 | 增值税 |  | 含税价格
|  | A₁ | B₁ |  | C₁ | A₂ | B₂ |  | C₂ | D=C₂-C₁
1 | 太阳能热水系统 | 5000 |  |  | 5000
本页小计 |  | 5000 |  |  | 5000 | [5 empty] | --
合计 |  | 5000 |  |  | 5000 | [5 empty] | --
注：本表“暂估金额”由招标人填写，投标人应将“暂估金额”填写并计入投标总价。结算时应按合同约定的价格填写 “确认金额”。

## 表E.4.4 计日工表
计日工表
工程名称：给排水工程 |  |  |  | 标段：阳泉市狮脑山国有林场桑掌管护站迁建项目 |  |  |  | 第 1 页 共 1 页
编号 | 计日工名称 | 单位 | 暂定数量 |  | 实际数量 | 综合单价(元) | 合价（元） |  |  | 调整金额± (元)
[7 empty] | 暂定 |  | 实际
[7 empty] | A₁ |  | A₂ | B=A₂-A₁
一 | 人工
1
人工小计
二 | 材料
1
材料小计
三 | 施工机具
1
施工机具小计
总计
注：1 本表计日工名称、暂定数量应由招标人填写。编制最高投标限价时，单价应由招标人按有关计价规定确定；编制投标报 价时，单价应由投标人自主报价，并按暂定数量计算合价计入投标总价中。 2 工程结算时，应按发承包双方确认的实际数量计算合价。发承包双方确认的实际数量详见本标准表E.8.2。

## 表E.4.5 总承包服务费计价表
总承包服务费计价表
工程名称：给排水工程 |  |  |  | 标段：阳泉市狮脑山国有林场桑掌管护站迁建项目 |  |  |  |  | 第 1 页 共 1 页
序号 | 项目名称 | 计算基础 | 费率 （%） |  | 金额 （元） | 确认 计算基础 | 结算金额 （元） | 调整金额± （元） |  | 备注
|  | A₁ | B |  | C₁ | A₂ | C₂ | D=C₂-C₁
1 | 发包人提供材料 | [8 empty] | 详见本标准表G.1.1
2 | 专业分包工程 | [8 empty] | 详见本标准表E.4.3
3 | 直接发包的专业工程 | [8 empty] | 详见本标准表E.4.6
本页小计
合 计 |  | — | — |  |  | —
注：1 本表项目名称、服务内容应由招标人填写； 2 编制最高投标限价及投标报价时，采用费率计价方式计算总承包服务费的，应分别填写“计算基础 A₁” “费率B”， 并计算填写“金额C₁”，C₁=A₁×B; 采用总价计价方式计算总承包服务费的，可直接填写“金额C₁”； 3 编制结算时，采用费率计价方式计算总承包服务费的，应填写“确认计算基础A₂”， 并计算填写“结算金额C₂”， C₂=A₂×B；采用总价计价方式计算总承包服务费的，可直接填写“结算金额C₂”。

## 表E.4.6 直接发包的专业工程明细表
直接发包的专业工程明细表
工程名称：给排水工程 |  | 标段：阳泉市狮脑山国有林场桑掌管护站迁建项目 | 第 1 页 共 1 页
序号 | 直接发包的专业工程名称 |  |  | 备注
1 | 直接发包的专业工程
1.1
注：本表应由招标人填写，用于计算直接发包的专业工程总承包服务费。

## 表E.4.7 创优创新费明细表
创优创新费明细表
工程名称：给排水工程 |  |  |  | 标段：阳泉市狮脑山国有林场桑掌管护站迁建项目 |  |  | 第 1 页 共 1 页
序号 | 项目名称 | 计算基础 | 费率（%） |  | 暂定金额 （元） | 确定金额 （元） |  | 调整金额± (元) | 备注
1 | 创优创新费 | [7 empty] | 承建工程获得依规批准设立的国家级、省级和市级优质工程、绿色建筑创新奖项的，分别按照不低于中标价的 1.5%、1.0%和 0.8%的标准计取创优创新费（以最高奖项计）
本页小计 |  | - | -
合 计 |  | - | -
注：1 本表由招标人填写“暂定金额”总额，采用费率计价方式计算暂定金额的，应分别填写“计算基础”“费率”，并计算 填写“暂定金额”；采用总价计价方式计算暂定金额的，可直接填写“暂定金额”； 2 投标人应将上述暂定金额填写并计入投标总价； 3 结算时应按合同约定计算并填写“确定金额”。

## 表E.4.8 BIM技术施工应用服务费明细表
BIM技术施工应用服务费明细表
工程名称：给排水工程 |  |  |  | 标段：阳泉市狮脑山国有林场桑掌管护站迁建项目 |  |  |  | 第 1 页 共 1 页
序号 | 项目名称 | 暂估金额（元） |  |  |  | 确认金额（元） |  |  |  | 调整金额±（元） | 备注
|  | 不含税价格 | 增值税 |  | 含税价格 | 不含税价格 | 增值税 |  | 含税价格
|  | A₁ | B₁ |  | C₁ | A₂ | B₂ |  | C₂ | D=C₂-C₁
1 | [10 empty] | 晋建标字【2019】176号
本页小计 | [10 empty] | -
合计 | [10 empty] | -
注：本表“暂估金额”由招标人填写，投标人应将“暂估金额”填写并计入投标总价。结算时应按合同约定的价格填写 “确认金额”。

## 表E.5.1 增值税计价表
增值税计价表
工程名称：给排水工程 |  |  | 标段：阳泉市狮脑山国有林场桑掌管护站迁建项目 |  | 第 1 页 共 1 页
序号 | 项目名称 | 计算基数说明 |  | 计算基础 |  | 税率(%) | 金额(元)
1 | 增值税（扣除不列入计税范围的工程设备费） | 分部分项工程费+专业措施项目费+通用措施项目费+其他项目费-专业工程暂估价-创优创新费-BIM技术施工应用服务费-扣甲供_不取费项市场价直接费-扣甲供_不取费项市场价主材费-扣甲供_不取费项市场价设备费
合 计