## 表E.1.1 工程项目清单汇总表
工程项目清单汇总表
工程名称：采暖、通风工程 |  | 标段：阳泉市狮脑山国有林场桑掌管护站迁建项目 | 第 1 页 共 1 页
序号 | 项目名称 |  |  | 金额（元）
1 | 分部分项工程费
2 | 专业措施项目费
3 | 通用措施项目费
4 | 其他项目费
4.1 | 暂列金额
4.2 | 专业工程暂估价
4.3 | 计日工
4.4 | 总承包服务费
4.5 | 创优创新费
4.6 | BIM技术施工应用服务费
4.7 | 合同中约定的其他项目
5 | 增值税（扣除不列入计税范围的工程设备费）
合 计
注：1 专业工程暂估价、创优创新费、BIM技术施工应用服务费为已含税价格，在计算增值税计算基础时不应包含专业工程暂估价、创优创新费、BIM技术施工应用服务费金额； 2 本表宜用于按合同标的为工程量清单编制对象的工程汇总计算，以单项工程、单位工程等为工程量清单编制对象的工程可按本表汇总计算。

## 表E.2.1 分部分项工程项目清单计价表
分部分项工程项目清单计价表
工程名称：采暖、通风工程 |  |  |  | 标段：阳泉市狮脑山国有林场桑掌管护站迁建项目 |  |  | 第 1 页 共 4 页
序号 | 项目编码 | 项目名称 | 项目特征描述 |  | 计量 单位 | 工程量 |  | 金额（元）
[8 empty] | 综合单价 | 合价
采暖
1 | 031004006001 | 地板辐射采暖 | 1.管道材质:耐热聚乙烯管PE-RT管（Ⅱ型） 2.管道规格:dn20 使用条件级别4，S5系列，0.8MPa,壁厚为2.3mm 3.其他:分、集水器至地面明装管加聚氯乙烯套管，套管高出装饰面1500-200mm |  | m2 | 826
2 | 031004007001 | 热媒集配装置 | 1.名称:分、集水器 2.材质:铜质 3.规格:8回路，带箱 |  | 组 | 2
3 | 03B001 | 电暖气 | 1.名称:石英电暖气 2.规格参数:2.2KW 220V |  | 台 | 3
4 | 031001002001 | 镀锌钢管 | 1.名称:热镀锌钢管 2.规格:DN50 3.连接形式:螺纹 4.压力试验及吹、洗设计要求:水压试验及冲洗 5.安装部位:室内 6.介质:热水 |  | m | 43
5 | 031001002002 | 镀锌钢管 | 1.名称:热镀锌钢管 2.规格:DN32 3.连接形式:螺纹 4.压力试验及吹、洗设计要求:水压试验及冲洗 5.安装部位:室内 6.介质:热水 |  | m | 32.6
6 | 031001002003 | 镀锌钢管 | 1.名称:热镀锌钢管 2.规格:DN20 3.连接形式:螺纹 4.压力试验及吹、洗设计要求:水压试验及冲洗 5.安装部位:室内 6.介质:热水 |  | m | 13.6
本页小计
分部分项工程项目清单计价表
工程名称：采暖、通风工程 |  |  |  | 标段：阳泉市狮脑山国有林场桑掌管护站迁建项目 |  |  | 第 2 页 共 4 页
序号 | 项目编码 | 项目名称 | 项目特征描述 |  | 计量 单位 | 工程量 |  | 金额（元）
[8 empty] | 综合单价 | 合价
7 | 031002001001 | 金属阀门 | 1.名称:自动排气阀 2.规格、压力等级:ZP21X-16T DN20 3.连接形式:螺纹 |  | 个 | 2
8 | 031002001002 | 金属阀门 | 1.名称:球阀 2.规格、压力等级:Q11F-16T DN20 3.连接形式:螺纹 |  | 个 | 4
9 | 031002001003 | 金属阀门 | 1.名称:过滤球阀 2.规格、压力等级:WSQ11F-16T DN20 3.连接形式:螺纹 |  | 个 | 2
10 | 031002001004 | 金属阀门 | 1.名称:自动温控阀 2.规格、压力等级:DN20 3.连接形式:螺纹 |  | 个 | 2
11 | 030405013001 | 小电器 | 1.名称:室温温控器 |  | 个 | 2
12 | 031301003001 | 套管 | 1.名称:穿墙套管 2.材质:钢 3.规格:介质管道公称直径50mm 4.其他:墙体预留孔洞 |  | 个 | 6
13 | 031301005001 | 支/吊架、基础型钢 | 1.名称:管道支架 2.材质:钢 3.规格:角钢 4.刷油要求:防锈漆一遍、银粉漆两遍 |  | kg | 10
14 | 031201001001 | 管道刷油 | 1.涂刷遍数、漆膜厚度:防锈漆一遍、银粉漆两遍 2.管道:DN50--DN20 |  | m | 89.2
15 | 031008001001 | 采暖工程系统调试 | 1.采暖工程系统调试 |  | 系统 | 1
通风及排烟
16 | 030108001001 | 风机 | 1.名称:方形壁式轴流风机 2.规格:No.2.2C 400m3/h 29Pa 0.025KW 3.其他:预留洞口400*400 |  | 台 | 1
本页小计
分部分项工程项目清单计价表
工程名称：采暖、通风工程 |  |  |  | 标段：阳泉市狮脑山国有林场桑掌管护站迁建项目 |  |  | 第 3 页 共 4 页
序号 | 项目编码 | 项目名称 | 项目特征描述 |  | 计量 单位 | 工程量 |  | 金额（元）
[8 empty] | 综合单价 | 合价
17 | 030108001002 | 风机 | 1.名称:厨房事故排风风机 2.规格:防爆风机GXF-A-3A 1000m3/h 526Pa 0.18KW 3.其他:预留洞口400*400 |  | 台 | 1
18 | 030108001003 | 风机 | 1.名称:CF型厨房排烟风机 2.规格:1.1KW 129Kg 3.其他:预留洞口400*400 |  | 台 | 1
19 | 030703007001 | 碳钢风口、散流器、百叶窗 | 1.名称:防雨百叶风口 2.规格:φ100 |  | 个 | 3
20 | 030703007002 | 碳钢风口、散流器、百叶窗 | 1.名称:单层百叶风口 2.规格:φ150 |  | 个 | 2
21 | 030405015001 | 风扇 | 1.名称:卫生间通风器 2.规格:BLD-140（自带止回阀）140m3/h 0.025KW |  | 台 | 3
22 | 030405015002 | 风扇 | 1.名称:通风器 2.规格:BLD-400（自带止回阀）400m3/h 0.060KW |  | 台 | 2
23 | 030702001001 | 碳钢通风管道 | 1.名称:镀锌钢板风管 2.规格:φ100 3.板材厚度:0.5mm 4.其他:预留洞口φ150 |  | m2 | 1.57
24 | 030702001002 | 碳钢通风管道 | 1.名称:镀锌钢板风管 2.规格:φ150 3.板材厚度:0.5mm 4.其他:预留洞口φ200 |  | m2 | 3.34
25 | 030703001001 | 碳钢阀门 | 1.名称:风管防火阀 2.规格:70℃ φ150 |  | 个 | 1
26 | 030704001001 | 通风工程检测、调试 | 1.通风工程检测、调试 |  | 系统 | 1
本页小计
分部分项工程项目清单计价表
工程名称：采暖、通风工程 |  |  |  | 标段：阳泉市狮脑山国有林场桑掌管护站迁建项目 |  |  | 第 4 页 共 4 页
合 计

## 表E.2.3 材料暂估单价及调整表
材料暂估单价及调整表
工程名称：采暖、通风工程 |  |  |  |  | 标段：阳泉市狮脑山国有林场桑掌管护站迁建项目 | [5 empty] | 第 1 页 共 1 页
序号 | 材料名称 | 规格型号 | 计量单位 | 暂估 |  |  |  | 确认 |  |  |  | 调整金额（元） | 备注
|  |  |  | 数量 |  | 单价 （元） | 合价 （元） | 数量 | 单价 （元） | 合价 （元）
|  |  |  | A₁ |  | B₁ | C₁ | A₂ | B₂ | C₂ |  | D=C₂-C₁
本页小计 | [7 empty] | — | — |  |  |  | —
合 计 | [7 empty] | — | — |  |  |  | —
注：本表可由招标人填写“暂估单价”栏，并在备注栏说明拟用暂估价材料的清单项目，投标人应将上述材料暂估单价计入 工程量清单综合单价。

## 表E.3.1 措施项目清单计价表
措施项目清单计价表
工程名称：采暖、通风工程 |  |  | 标段：阳泉市狮脑山国有林场桑掌管护站迁建项目 |  | 第 1 页 共 1 页
序号 | 项目编码 | 项目名称 |  | 工作内容 |  | 价格（元） | 备注
1 | 031401009001 | 安全生产
2 | 031401010001 | 文明施工
3 | 031401012001 | 临时设施
4 | 031401011001 | 环境保护
5 | 031401020001 | 夜间施工增加费
6 | 031401021001 | 冬雨季施工增加
7 | 031401013001 | 二次搬运
8 | 03B002 | 工程定位复测、工程点交、场地清理费
9 | 03B003 | 检测试验费
10 | 031401001001 | 脚手架
本页小计 | [6 empty] | --
合 计 | [6 empty] | --
注：措施项目清单费用构成详见本标准表 E.3.2，大型机械进出场及安拆费用组成见本标准表 E.3.4。

## 表E.4.1 其他项目清单计价表
其他项目清单计价表
工程名称：采暖、通风工程 |  | 标段：阳泉市狮脑山国有林场桑掌管护站迁建项目 |  |  |  | 第 1 页 共 1 页
序号 | 项目名称 |  | 暂估（暂定）金额（元） | 结算（确定）金额（元） | 调整金额± （元） |  | 备注
1 | 暂列金额 | [5 empty] | 详见本标准表 E.4.2
2 | 专业工程暂估价 |  | 75000 |  |  |  | 详见本标准表 E.4.3
3 | 计日工 | [5 empty] | 详见本标准表 E.4.4
4 | 总承包服务费 | [5 empty] | 详见本标准表 E.4.5
5 | 创优创新费 | [5 empty] | 详见本标准表 E.4.7
6 | BIM技术施工应用服务费 | [5 empty] | 详见本标准表 E.4.8
7 | 合同中约定的其他项目
合 计 |  |  | 75000

## 表E.4.2 暂列金额明细表
暂列金额明细表
工程名称：采暖、通风工程 |  |  |  | 标段：阳泉市狮脑山国有林场桑掌管护站迁建项目 |  |  | 第 1 页 共 1 页
序号 | 项目名称 | 计算基础 | 费率（%） |  | 暂定金额 （元） | 确定金额（元） |  | 调整金额± (元) | 备注
1 | 合同价格调整暂列金额
2 | 未确定工程暂列金额
2.1
3 | 未确定服务暂列金额
3.1
4 | 未确定其他暂列金额
4.1
本页小计 |  | - | -
合 计 |  | - | -
注：1 本表由招标人填写“暂定金额”总额，采用费率计价方式计算暂定金额的，应分别填写“计算基础”“费率”，并计算 填写“暂定金额”；采用总价计价方式计算暂定金额的，可直接填写“暂定金额”； 2 投标人应将上述暂定金额填写并计入投标总价； 3 结算时应按合同约定计算并填写“确定金额”。

## 表E.4.3 专业工程暂估价明细表
专业工程暂估价明细表
工程名称：采暖、通风工程 |  |  |  | 标段：阳泉市狮脑山国有林场桑掌管护站迁建项目 |  |  |  | 第 1 页 共 1 页
序号 | 专业工程名称 | 暂估金额（元） |  |  |  | 确认金额（元） |  |  |  | 调整金额±（元） | 备注
|  | 不含税价格 | 增值税 |  | 含税价格 | 不含税价格 | 增值税 |  | 含税价格
|  | A₁ | B₁ |  | C₁ | A₂ | B₂ |  | C₂ | D=C₂-C₁
1 | 空气能设备 | 70000 |  |  | 70000
2 | 厨房灶台通风系统 | 5000 |  |  | 5000
本页小计 |  | 75000 |  |  | 75000 | [5 empty] | --
合计 |  | 75000 |  |  | 75000 | [5 empty] | --
注：本表“暂估金额”由招标人填写，投标人应将“暂估金额”填写并计入投标总价。结算时应按合同约定的价格填写 “确认金额”。

## 表E.4.4 计日工表
计日工表
工程名称：采暖、通风工程 |  |  |  | 标段：阳泉市狮脑山国有林场桑掌管护站迁建项目 |  |  |  | 第 1 页 共 1 页
编号 | 计日工名称 | 单位 | 暂定数量 |  | 实际数量 | 综合单价(元) | 合价（元） |  |  | 调整金额± (元)
[7 empty] | 暂定 |  | 实际
[7 empty] | A₁ |  | A₂ | B=A₂-A₁
一 | 人工
1
人工小计
二 | 材料
1
材料小计
三 | 施工机具
1
施工机具小计
总计
注：1 本表计日工名称、暂定数量应由招标人填写。编制最高投标限价时，单价应由招标人按有关计价规定确定；编制投标报 价时，单价应由投标人自主报价，并按暂定数量计算合价计入投标总价中。 2 工程结算时，应按发承包双方确认的实际数量计算合价。发承包双方确认的实际数量详见本标准表E.8.2。

## 表E.4.5 总承包服务费计价表
总承包服务费计价表
工程名称：采暖、通风工程 |  |  |  | 标段：阳泉市狮脑山国有林场桑掌管护站迁建项目 |  |  |  |  | 第 1 页 共 1 页
序号 | 项目名称 | 计算基础 | 费率 （%） |  | 金额 （元） | 确认 计算基础 | 结算金额 （元） | 调整金额± （元） |  | 备注
|  | A₁ | B |  | C₁ | A₂ | C₂ | D=C₂-C₁
1 | 发包人提供材料 | [8 empty] | 详见本标准表G.1.1
2 | 专业分包工程 | [8 empty] | 详见本标准表E.4.3
3 | 直接发包的专业工程 | [8 empty] | 详见本标准表E.4.6
本页小计
合 计 |  | — | — |  |  | —
注：1 本表项目名称、服务内容应由招标人填写； 2 编制最高投标限价及投标报价时，采用费率计价方式计算总承包服务费的，应分别填写“计算基础 A₁” “费率B”， 并计算填写“金额C₁”，C₁=A₁×B; 采用总价计价方式计算总承包服务费的，可直接填写“金额C₁”； 3 编制结算时，采用费率计价方式计算总承包服务费的，应填写“确认计算基础A₂”， 并计算填写“结算金额C₂”， C₂=A₂×B；采用总价计价方式计算总承包服务费的，可直接填写“结算金额C₂”。

## 表E.4.6 直接发包的专业工程明细表
直接发包的专业工程明细表
工程名称：采暖、通风工程 |  | 标段：阳泉市狮脑山国有林场桑掌管护站迁建项目 | 第 1 页 共 1 页
序号 | 直接发包的专业工程名称 |  |  | 备注
1 | 直接发包的专业工程
1.1
注：本表应由招标人填写，用于计算直接发包的专业工程总承包服务费。

## 表E.4.7 创优创新费明细表
创优创新费明细表
工程名称：采暖、通风工程 |  |  |  | 标段：阳泉市狮脑山国有林场桑掌管护站迁建项目 |  |  | 第 1 页 共 1 页
序号 | 项目名称 | 计算基础 | 费率（%） |  | 暂定金额 （元） | 确定金额 （元） |  | 调整金额± (元) | 备注
1 | 创优创新费 | [7 empty] | 承建工程获得依规批准设立的国家级、省级和市级优质工程、绿色建筑创新奖项的，分别按照不低于中标价的 1.5%、1.0%和 0.8%的标准计取创优创新费（以最高奖项计）
本页小计 |  | - | -
合 计 |  | - | -
注：1 本表由招标人填写“暂定金额”总额，采用费率计价方式计算暂定金额的，应分别填写“计算基础”“费率”，并计算 填写“暂定金额”；采用总价计价方式计算暂定金额的，可直接填写“暂定金额”； 2 投标人应将上述暂定金额填写并计入投标总价； 3 结算时应按合同约定计算并填写“确定金额”。

## 表E.4.8 BIM技术施工应用服务费明细表
BIM技术施工应用服务费明细表
工程名称：采暖、通风工程 |  |  |  | 标段：阳泉市狮脑山国有林场桑掌管护站迁建项目 |  |  |  | 第 1 页 共 1 页
序号 | 项目名称 | 暂估金额（元） |  |  |  | 确认金额（元） |  |  |  | 调整金额±（元） | 备注
|  | 不含税价格 | 增值税 |  | 含税价格 | 不含税价格 | 增值税 |  | 含税价格
|  | A₁ | B₁ |  | C₁ | A₂ | B₂ |  | C₂ | D=C₂-C₁
1 | [10 empty] | 晋建标字【2019】176号
本页小计 | [10 empty] | -
合计 | [10 empty] | -
注：本表“暂估金额”由招标人填写，投标人应将“暂估金额”填写并计入投标总价。结算时应按合同约定的价格填写 “确认金额”。

## 表E.5.1 增值税计价表
增值税计价表
工程名称：采暖、通风工程 |  |  | 标段：阳泉市狮脑山国有林场桑掌管护站迁建项目 |  | 第 1 页 共 1 页
序号 | 项目名称 | 计算基数说明 |  | 计算基础 |  | 税率(%) | 金额(元)
1 | 增值税（扣除不列入计税范围的工程设备费） | 分部分项工程费+专业措施项目费+通用措施项目费+其他项目费-专业工程暂估价-创优创新费-BIM技术施工应用服务费-扣甲供_不取费项市场价直接费-扣甲供_不取费项市场价主材费-扣甲供_不取费项市场价设备费
合 计