## 表E.1.1 工程项目清单汇总表
工程项目清单汇总表
工程名称：建筑工程 |  | 标段：阳泉市狮脑山国有林场桑掌管护站迁建项目 | 第 1 页 共 1 页
序号 | 项目名称 |  |  | 金额（元）
1 | 分部分项工程费
2 | 专业措施项目费
3 | 通用措施项目费
4 | 其他项目费
4.1 | 暂列金额
4.2 | 专业工程暂估价
4.3 | 计日工
4.4 | 总承包服务费
4.5 | 创优创新费
4.6 | BIM技术施工应用服务费
4.7 | 合同中约定的其他项目
5 | 增值税（扣除不列入计税范围的工程设备费）
合 计
注：1 专业工程暂估价、创优创新费、BIM技术施工应用服务费为已含税价格，在计算增值税计算基础时不应包含专业工程暂估价、创优创新费、BIM技术施工应用服务费金额； 2 本表宜用于按合同标的为工程量清单编制对象的工程汇总计算，以单项工程、单位工程等为工程量清单编制对象的工程可按本表汇总计算。

## 表E.2.1 分部分项工程项目清单计价表
分部分项工程项目清单计价表
工程名称：建筑工程 |  |  |  | 标段：阳泉市狮脑山国有林场桑掌管护站迁建项目 |  |  | 第 1 页 共 5 页
序号 | 项目编码 | 项目名称 | 项目特征描述 |  | 计量 单位 | 工程量 |  | 金额（元）
[8 empty] | 综合单价 | 合价
围墙
1 | 010101001002 | 挖单独土方 | 1.土类别:三类土 2.开挖深度：0.9m 3.开挖方式：人工配合机械 4.弃土运距：自行考虑 5.回填方式：回填土夯填 |  | m3 | 55.53
2 | 010501001001 | 基础垫层 | 1.垫层:C15混凝土垫层 2.厚度:100mm 3.泵送预拌商砼 |  | m3 | 4.55
3 | 010502002001 | 条形基础 | 1.构件名称：条形基础 2.混凝土强度等级:C30预拌泵送商砼 3、模板类型：木胶合模板 |  | m3 | 8.66
4 | 010506001001 | 现浇混凝土基础及联系梁钢筋 | 1.部位：围墙基础 2.钢筋种类、规格:HRB400 (C8) |  | t | 0.109
5 | 010506004001 | 现浇混凝土墙钢筋 | 1.部位：围墙压顶 2.钢筋种类、规格:HPB400 (A6) |  | t | 0.046
6 | 010401001001 | 砖基础 | 1.砖品种、规格、强度等级:MU15非黏土烧结砖 2.结构类型:±0.00以下 3.砂浆强度等级:M7.5水泥砂浆 4.防潮层材料种类:20mm1:2水泥砂浆，内渗5%防水粉 |  | m3 | 7.92
7 | 010401002001 | 实心砖墙 | 1.砖品种、规格、强度等级:MU15非黏土烧结砖 2.结构类型:±0.00以下 3.砂浆强度等级:M7.5混合砂浆 |  | m3 | 12.3
本页小计
分部分项工程项目清单计价表
工程名称：建筑工程 |  |  |  | 标段：阳泉市狮脑山国有林场桑掌管护站迁建项目 |  |  | 第 2 页 共 5 页
序号 | 项目编码 | 项目名称 | 项目特征描述 |  | 计量 单位 | 工程量 |  | 金额（元）
[8 empty] | 综合单价 | 合价
8 | 080202023001 | 现浇混凝土压顶 | 1.部位:围墙压顶 2.截面形式、尺寸:0.06*0.36 3.混凝土种类、强度等级:C30预拌泵送商砼 4.模板类型：木胶合模板 |  | m3 | 1.36
院面沥青路面
9 | 040203006001 | 沥青混凝土 | 1.300mm厚3:7灰土 2.100mm厚碎石 3.乳化沥青透层 4.50mm厚中粒石沥青混凝土面层 |  | m2 | 538.49
入口处
10 | 040203006002 | 沥青混凝土 | 1.部位：入口处 1.300mm厚3:7灰土 2.100mm厚碎石 3.乳化沥青透层 4.50mm厚中粒石沥青混凝土面层 |  | m2 | 205.05
11 | 010101001003 | 挖单独土方 | 1.土类别:三类土 2.开挖深度：0.9m 3.开挖方式：人工配合机械 4.弃土运距：自行考虑 5.回填土夯填 |  | m3 | 5.79
12 | 010501001002 | 基础垫层 | 1.垫层:C15混凝土垫层 2.厚度:100mm 3.泵送预拌商砼 |  | m3 | 0.47
13 | 010502002002 | 条形基础 | 1.构件名称：条形基础 2.混凝土强度等级:C30预拌泵送商砼 3、模板类型：木胶合模板 |  | m3 | 0.9
14 | 010506001002 | 现浇混凝土基础及联系梁钢筋 | 1.部位：基础钢筋 2.钢筋种类、规格:HRB400 (C8) |  | t | 0.014
15 | 010506011001 | 现浇混凝土零星构件钢筋 | 1.部位：零星钢筋 2.钢筋种类、规格:HPB400 (A6) |  | t | 0.002
本页小计
分部分项工程项目清单计价表
工程名称：建筑工程 |  |  |  | 标段：阳泉市狮脑山国有林场桑掌管护站迁建项目 |  |  | 第 3 页 共 5 页
序号 | 项目编码 | 项目名称 | 项目特征描述 |  | 计量 单位 | 工程量 |  | 金额（元）
[8 empty] | 综合单价 | 合价
16 | 010401001002 | 砖基础 | 1.砖品种、规格、强度等级:MU15非黏土烧结砖 2.结构类型:±0.00以下 3.砂浆强度等级:M7.5水泥砂浆 4.防潮层材料种类:20mm1:2水泥砂浆，内渗5%防水粉 |  | m3 | 0.83
17 | 010401002002 | 实心砖墙 | 1.砖品种、规格、强度等级:MU15非黏土烧结砖 2.结构类型:±0.00以上 3.砂浆强度等级:M7.5混合砂浆 |  | m3 | 3.65
18 | 010401005001 | 实心砖柱 | 1.砖品种、规格、强度等级:MU15非黏土烧结砖 2.结构类型:±0.00以上 3.砂浆强度等级:M7.5混合砂浆 4.防潮层材料种类:20mm1:2水泥砂浆，内渗5%防水粉 |  | m3 | 0.74
19 | 010502013001 | 实心楼板 | 1.构件名称：混凝土平板 （入口处） 2.混凝土强度等级：C30预拌泵送商砼 3.模板类型：木胶合模板 |  | m3 | 0.25
20 | 010506006001 | 现浇混凝土楼板及屋面板钢筋 | 1.部位：平板钢筋 2.钢筋种类、规格:HRB400 (C8) |  | t | 0.006
21 | 010502021001 | 构造柱 | 1.构件名称：构造柱 （入口处） 2.混凝土强度等级：C30预拌泵送商砼 3.模板类型：木胶合模板 |  | m3 | 0.16
本页小计
分部分项工程项目清单计价表
工程名称：建筑工程 |  |  |  | 标段：阳泉市狮脑山国有林场桑掌管护站迁建项目 |  |  | 第 4 页 共 5 页
序号 | 项目编码 | 项目名称 | 项目特征描述 |  | 计量 单位 | 工程量 |  | 金额（元）
[8 empty] | 综合单价 | 合价
22 | 010506002001 | 现浇混凝土柱钢筋 | 1.部位：构造柱钢筋 2.钢筋种类、规格:HRB400 (C10) |  | t | 0.013
23 | 010502022001 | 圈梁 | 1.构件名称：圈梁 （入口处） 2.混凝土强度等级：C30预拌泵送商砼 3.模板类型：木胶合模板 |  | m3 | 0.04
24 | 010506005001 | 现浇混凝土梁钢筋 | 1.部位：圈梁钢筋 2.钢筋种类、规格:HRB400 (C10) |  | t | 0.004
排水沟
25 | 050201012001 | 排水沟 | 1.150mm厚3:7灰土 2.80mm厚C25混凝土 3.20mm厚1:2.5水泥砂浆（内掺5%防水粉） 4安装钢筋篦子（490mm*450mm） |  | m | 6.26
路沿石
26 | 040204004001 | 安砌侧(平、缘)石 | 1.100mm厚C15混凝土垫层 2.100mm厚混凝土二次浇灌（C20） 3.30mm后干硬性水泥砂浆 4、花岗岩路沿石：500mm*250mm*120mm |  | m | 63.86
安装挖沟槽工程
27 | 010101001004 | 挖单独土方 | 1.土类别:三类土 2.开挖深度:0.7m |  | m3 | 134.63
28 | 010401007002 | 砖检查井 | 1、人孔井 2.砖品种、规格、强度等级:240*115*53 3.20mm水泥砂浆抹面 4.钢筋混凝土预制盖板 5.球墨铸铁井盖 |  | 座 | 5
29 | 040504003001 | 塑料检查井 | 1.成品塑料检查井 |  | 座 | 6
本页小计
分部分项工程项目清单计价表
工程名称：建筑工程 |  |  |  | 标段：阳泉市狮脑山国有林场桑掌管护站迁建项目 |  |  | 第 5 页 共 5 页
序号 | 项目编码 | 项目名称 | 项目特征描述 |  | 计量 单位 | 工程量 |  | 金额（元）
[8 empty] | 综合单价 | 合价
波纹管
30 | 040501005001 | 塑料管 | 1.人工配合机械挖沟槽土方 1.垫层、基础材质及厚度:砂垫层 2.材质及规格:双壁波纹管DN300 SN8 3.连接形式:胶圈接口 4、回填土夯填 |  | m | 300
本页小计
合 计

## 表E.2.3 材料暂估单价及调整表
材料暂估单价及调整表
工程名称：建筑工程 |  |  |  |  | 标段：阳泉市狮脑山国有林场桑掌管护站迁建项目 | [5 empty] | 第 1 页 共 1 页
序号 | 材料名称 | 规格型号 | 计量单位 | 暂估 |  |  |  | 确认 |  |  |  | 调整金额（元） | 备注
|  |  |  | 数量 |  | 单价 （元） | 合价 （元） | 数量 | 单价 （元） | 合价 （元）
|  |  |  | A₁ |  | B₁ | C₁ | A₂ | B₂ | C₂ |  | D=C₂-C₁
本页小计 | [7 empty] | — | — |  |  |  | —
合 计 | [7 empty] | — | — |  |  |  | —
注：本表可由招标人填写“暂估单价”栏，并在备注栏说明拟用暂估价材料的清单项目，投标人应将上述材料暂估单价计入 工程量清单综合单价。

## 表E.3.1 措施项目清单计价表
措施项目清单计价表
工程名称：建筑工程 |  |  | 标段：阳泉市狮脑山国有林场桑掌管护站迁建项目 |  | 第 1 页 共 1 页
序号 | 项目编码 | 项目名称 |  | 工作内容 |  | 价格（元） | 备注
1 | 011601009001 | 安全生产
2 | 011601007001 | 文明施工
3 | 011601006001 | 临时设施
4 | 011601008001 | 环境保护
5 | 011601011001 | 夜间施工增加
6 | 011601010001 | 冬雨季施工增加
7 | 011601013001 | 二次搬运
8 | 01B001 | 工程定位复测、工程点交、场地清理费
9 | 01B002 | 检测试验费
10 | 011601003001 | 其他大型机械进出场及安拆
本页小计 | [6 empty] | --
合 计 | [6 empty] | --
注：措施项目清单费用构成详见本标准表 E.3.2，大型机械进出场及安拆费用组成见本标准表 E.3.4。

## 表E.4.1 其他项目清单计价表
其他项目清单计价表
工程名称：建筑工程 |  | 标段：阳泉市狮脑山国有林场桑掌管护站迁建项目 |  |  |  | 第 1 页 共 1 页
序号 | 项目名称 |  | 暂估（暂定）金额（元） | 结算（确定）金额（元） | 调整金额± （元） |  | 备注
1 | 暂列金额 | [5 empty] | 详见本标准表 E.4.2
2 | 专业工程暂估价 |  | 12000 |  |  |  | 详见本标准表 E.4.3
3 | 计日工 | [5 empty] | 详见本标准表 E.4.4
4 | 总承包服务费 | [5 empty] | 详见本标准表 E.4.5
5 | 创优创新费 | [5 empty] | 详见本标准表 E.4.7
6 | BIM技术施工应用服务费 | [5 empty] | 详见本标准表 E.4.8
7 | 合同中约定的其他项目
合 计 |  |  | 12000

## 表E.4.2 暂列金额明细表
暂列金额明细表
工程名称：建筑工程 |  |  |  | 标段：阳泉市狮脑山国有林场桑掌管护站迁建项目 |  |  | 第 1 页 共 1 页
序号 | 项目名称 | 计算基础 | 费率（%） |  | 暂定金额 （元） | 确定金额（元） |  | 调整金额± (元) | 备注
1 | 合同价格调整暂列金额
2 | 未确定工程暂列金额
2.1
3 | 未确定服务暂列金额
3.1
4 | 未确定其他暂列金额
4.1
本页小计 |  | - | -
合 计 |  | - | -
注：1 本表由招标人填写“暂定金额”总额，采用费率计价方式计算暂定金额的，应分别填写“计算基础”“费率”，并计算 填写“暂定金额”；采用总价计价方式计算暂定金额的，可直接填写“暂定金额”； 2 投标人应将上述暂定金额填写并计入投标总价； 3 结算时应按合同约定计算并填写“确定金额”。

## 表E.4.3 专业工程暂估价明细表
专业工程暂估价明细表
工程名称：建筑工程 |  |  |  | 标段：阳泉市狮脑山国有林场桑掌管护站迁建项目 |  |  |  | 第 1 页 共 1 页
序号 | 专业工程名称 | 暂估金额（元） |  |  |  | 确认金额（元） |  |  |  | 调整金额±（元） | 备注
|  | 不含税价格 | 增值税 |  | 含税价格 | 不含税价格 | 增值税 |  | 含税价格
|  | A₁ | B₁ |  | C₁ | A₂ | B₂ |  | C₂ | D=C₂-C₁
1 | 电动伸缩门 | 12000 |  |  | 12000
本页小计 |  | 12000 |  |  | 12000 | [5 empty] | --
合计 |  | 12000 |  |  | 12000 | [5 empty] | --
注：本表“暂估金额”由招标人填写，投标人应将“暂估金额”填写并计入投标总价。结算时应按合同约定的价格填写 “确认金额”。

## 表E.4.4 计日工表
计日工表
工程名称：建筑工程 |  |  |  | 标段：阳泉市狮脑山国有林场桑掌管护站迁建项目 |  |  |  | 第 1 页 共 1 页
编号 | 计日工名称 | 单位 | 暂定数量 |  | 实际数量 | 综合单价(元) | 合价（元） |  |  | 调整金额± (元)
[7 empty] | 暂定 |  | 实际
[7 empty] | A₁ |  | A₂ | B=A₂-A₁
一 | 人工
1
人工小计
二 | 材料
1
材料小计
三 | 施工机具
1
施工机具小计
总计
注：1 本表计日工名称、暂定数量应由招标人填写。编制最高投标限价时，单价应由招标人按有关计价规定确定；编制投标报 价时，单价应由投标人自主报价，并按暂定数量计算合价计入投标总价中。 2 工程结算时，应按发承包双方确认的实际数量计算合价。发承包双方确认的实际数量详见本标准表E.8.2。

## 表E.4.5 总承包服务费计价表
总承包服务费计价表
工程名称：建筑工程 |  |  |  | 标段：阳泉市狮脑山国有林场桑掌管护站迁建项目 |  |  |  |  | 第 1 页 共 1 页
序号 | 项目名称 | 计算基础 | 费率 （%） |  | 金额 （元） | 确认 计算基础 | 结算金额 （元） | 调整金额± （元） |  | 备注
|  | A₁ | B |  | C₁ | A₂ | C₂ | D=C₂-C₁
1 | 发包人提供材料 | [8 empty] | 详见本标准表G.1.1
2 | 专业分包工程 | [8 empty] | 详见本标准表E.4.3
3 | 直接发包的专业工程 | [8 empty] | 详见本标准表E.4.6
本页小计
合 计 |  | — | — |  |  | —
注：1 本表项目名称、服务内容应由招标人填写； 2 编制最高投标限价及投标报价时，采用费率计价方式计算总承包服务费的，应分别填写“计算基础 A₁” “费率B”， 并计算填写“金额C₁”，C₁=A₁×B; 采用总价计价方式计算总承包服务费的，可直接填写“金额C₁”； 3 编制结算时，采用费率计价方式计算总承包服务费的，应填写“确认计算基础A₂”， 并计算填写“结算金额C₂”， C₂=A₂×B；采用总价计价方式计算总承包服务费的，可直接填写“结算金额C₂”。

## 表E.4.6 直接发包的专业工程明细表
直接发包的专业工程明细表
工程名称：建筑工程 |  | 标段：阳泉市狮脑山国有林场桑掌管护站迁建项目 | 第 1 页 共 1 页
序号 | 直接发包的专业工程名称 |  |  | 备注
1 | 直接发包的专业工程
1.1
注：本表应由招标人填写，用于计算直接发包的专业工程总承包服务费。

## 表E.4.7 创优创新费明细表
创优创新费明细表
工程名称：建筑工程 |  |  |  | 标段：阳泉市狮脑山国有林场桑掌管护站迁建项目 |  |  | 第 1 页 共 1 页
序号 | 项目名称 | 计算基础 | 费率（%） |  | 暂定金额 （元） | 确定金额 （元） |  | 调整金额± (元) | 备注
1 | 创优创新费 | [7 empty] | 承建工程获得依规批准设立的国家级、省级和市级优质工程、绿色建筑创新奖项的，分别按照不低于中标价的 1.5%、1.0%和 0.8%的标准计取创优创新费（以最高奖项计）
本页小计 |  | - | -
合 计 |  | - | -
注：1 本表由招标人填写“暂定金额”总额，采用费率计价方式计算暂定金额的，应分别填写“计算基础”“费率”，并计算 填写“暂定金额”；采用总价计价方式计算暂定金额的，可直接填写“暂定金额”； 2 投标人应将上述暂定金额填写并计入投标总价； 3 结算时应按合同约定计算并填写“确定金额”。

## 表E.4.8 BIM技术施工应用服务费明细表
BIM技术施工应用服务费明细表
工程名称：建筑工程 |  |  |  | 标段：阳泉市狮脑山国有林场桑掌管护站迁建项目 |  |  |  | 第 1 页 共 1 页
序号 | 项目名称 | 暂估金额（元） |  |  |  | 确认金额（元） |  |  |  | 调整金额±（元） | 备注
|  | 不含税价格 | 增值税 |  | 含税价格 | 不含税价格 | 增值税 |  | 含税价格
|  | A₁ | B₁ |  | C₁ | A₂ | B₂ |  | C₂ | D=C₂-C₁
1 | [10 empty] | 晋建标字【2019】176号
本页小计 | [10 empty] | -
合计 | [10 empty] | -
注：本表“暂估金额”由招标人填写，投标人应将“暂估金额”填写并计入投标总价。结算时应按合同约定的价格填写 “确认金额”。

## 表E.5.1 增值税计价表
增值税计价表
工程名称：建筑工程 |  |  | 标段：阳泉市狮脑山国有林场桑掌管护站迁建项目 |  | 第 1 页 共 1 页
序号 | 项目名称 | 计算基数说明 |  | 计算基础 |  | 税率(%) | 金额(元)
1 | 增值税（扣除不列入计税范围的工程设备费） | 分部分项工程费+专业措施项目费+通用措施项目费+其他项目费-专业工程暂估价-创优创新费-BIM技术施工应用服务费-扣甲供_不取费项市场价直接费-扣甲供_不取费项市场价主材费-扣甲供_不取费项市场价设备费
合 计