## 表E.1.1 工程项目清单汇总表
工程项目清单汇总表
工程名称：装饰工程 |  | 标段：阳泉市狮脑山国有林场桑掌管护站迁建项目 | 第 1 页 共 1 页
序号 | 项目名称 |  |  | 金额（元）
1 | 分部分项工程费
2 | 专业措施项目费
3 | 通用措施项目费
4 | 其他项目费
4.1 | 暂列金额
4.2 | 专业工程暂估价
4.3 | 计日工
4.4 | 总承包服务费
4.5 | 创优创新费
4.6 | BIM技术施工应用服务费
4.7 | 合同中约定的其他项目
5 | 增值税（扣除不列入计税范围的工程设备费）
合 计
注：1 专业工程暂估价、创优创新费、BIM技术施工应用服务费为已含税价格，在计算增值税计算基础时不应包含专业工程暂估价、创优创新费、BIM技术施工应用服务费金额； 2 本表宜用于按合同标的为工程量清单编制对象的工程汇总计算，以单项工程、单位工程等为工程量清单编制对象的工程可按本表汇总计算。

## 表E.2.1 分部分项工程项目清单计价表
分部分项工程项目清单计价表
工程名称：装饰工程 |  |  |  | 标段：阳泉市狮脑山国有林场桑掌管护站迁建项目 |  |  | 第 1 页 共 7 页
序号 | 项目编码 | 项目名称 | 项目特征描述 |  | 计量 单位 | 工程量 |  | 金额（元）
[8 empty] | 综合单价 | 合价
楼地面
1 | 011102003003 | 块料楼地面 | 1.部位：地1（（办公、会议室、餐厅、宿舍、监控室）） 2.素土夯实 3.300厚3:7灰土 4.60厚C20混凝土垫层 5.素水泥浆结合层一道 6.外墙内侧起2m范围内做20厚挤塑聚苯板 7.20厚发泡混凝土垫层（导热系数0.08 w/m2.k、密度300kg/m2） 8.25厚C15松散豆石混凝土填充覆盖采暖管随打随抹平 9.30厚1:3干硬性水泥砂浆粘结层 10.10厚防滑地砖铺实拍平，稀水泥浆擦缝 |  | m2 | 209.5
本页小计
分部分项工程项目清单计价表
工程名称：装饰工程 |  |  |  | 标段：阳泉市狮脑山国有林场桑掌管护站迁建项目 |  |  | 第 2 页 共 7 页
序号 | 项目编码 | 项目名称 | 项目特征描述 |  | 计量 单位 | 工程量 |  | 金额（元）
[8 empty] | 综合单价 | 合价
2 | 011102003004 | 块料楼地面 | 1.部位：地2（卫生间、厨房、淋浴间） 2.素土夯实 3.300厚3:7灰土 4.60厚C20混凝土垫层 5.1.5厚聚氨酯涂膜防水（沿墙上翻250mm,淋浴区起翻高度2m） 6.素水泥浆结合层一道 7.外墙内侧起2m范围内做20厚挤塑聚苯板 8.20厚发泡混凝土垫层（导热系数0.08 w/m2.k、密度300kg/m2） 9.最薄处25厚C15松散豆石混凝土填充覆盖采暖管随打随抹平 10.20厚1:2水泥砂浆保护层 11.30厚1:3干硬性水泥砂浆粘结层 12.10厚防滑地砖铺实拍平，稀水泥浆擦缝 |  | m2 | 45.74
3 | 011102003005 | 块料楼地面 | 1.部位：地3（车库、防火物资库、空气能设备、配电室） 2.素土夯实 3.300厚3:7灰土 4.60厚C20混凝土垫层 5.素水泥浆结合层一道 6.30厚1:3干硬性水泥砂浆粘结层 7.10厚防滑地砖铺实拍平，稀水泥浆擦缝 |  | m2 | 89.2
内墙面
本页小计
分部分项工程项目清单计价表
工程名称：装饰工程 |  |  |  | 标段：阳泉市狮脑山国有林场桑掌管护站迁建项目 |  |  | 第 3 页 共 7 页
序号 | 项目编码 | 项目名称 | 项目特征描述 |  | 计量 单位 | 工程量 |  | 金额（元）
[8 empty] | 综合单价 | 合价
4 | 011203003001 | 块料墙、柱面 | 1.部位：内墙1（卫生间、厨房、淋浴间） 1.刷素水泥浆一道甩毛 2.9厚1:3水泥砂浆 3.整墙涂刷1.5厚聚合物水泥防水浆料（1型） 4.配套专用胶粘剂 5.4-5厚釉面砖，白水泥擦缝或填缝剂填缝 |  | m2 | 170.26
5 | 011403001001 | 抹灰面油漆 | 1.部位：内墙2（办公、餐厅、会议室、宿舍、监控室、车库、防火物资库、空气能设备、设备用房、走道） 2.9厚1:3水泥砂浆压实磨平 3.6厚1:2水泥砂浆 4.2厚耐水腻子分遍刮平 5.喷（刷）无机涂料二道 |  | m2 | 803.68
踢脚线
6 | 011105003001 | 块料踢脚线 | 1.部位：踢1（除面砖墙面及特殊备注外其余房间） 2.2厚配套专用界面砂浆刮批 3.9厚1:3水泥砂浆 4.配套专用胶粘剂10厚玻化石，1:1水泥砂浆擦缝 |  | m | 268.66
外墙面
本页小计
分部分项工程项目清单计价表
工程名称：装饰工程 |  |  |  | 标段：阳泉市狮脑山国有林场桑掌管护站迁建项目 |  |  | 第 4 页 共 7 页
序号 | 项目编码 | 项目名称 | 项目特征描述 |  | 计量 单位 | 工程量 |  | 金额（元）
[8 empty] | 综合单价 | 合价
7 | 011404001001 | 墙面喷刷涂料 | 1、外墙采用真石许涂料一底两涂 2、刮林第二遍5厚聚合物水泥抗裂林面砂浆《首层为7厚)随即均匀压人标难 型耐碱破纤网布(此层为外层网布)聚合物水泥抗裂抹面砂浆兼作不燃材料防护层 3、安装轨助机械固定的锚固件,错栓目盘(直径≥60)应紧压在内层网布之外 4、刮林第一遍5厚聚合物水泥抗裂抹面砂菜(首层为B厚)随即均匀压入标准 型耐碱玻纤网布(首层为加强型耐碱玻纤网布).聚合物水沉抗裂抹面砂浆 采作不燃材料防护屋 5、B1级挤塑東苯板保温层。(生活用房外培保温厚度详见节能专篇) 6、5厚专用粘结砂浆粘结层，全面积粘贴法粘贴并机械猫图件固定(锚固 件设置在内层耐碱破纤网布之外》每平米不小于6个锚栓 7、1.5厚聚合物水泥防水徐料(2型) 8、15厚聚合物水泥防水砂浆扶平层《应分层进行。每层厚度宜为7-Brmmm) 9、基层墙面(表面≥10的凸起应铲平，并刷界面砂浆一道) |  | m2 | 314.43
天棚
本页小计
分部分项工程项目清单计价表
工程名称：装饰工程 |  |  |  | 标段：阳泉市狮脑山国有林场桑掌管护站迁建项目 |  |  | 第 5 页 共 7 页
序号 | 项目编码 | 项目名称 | 项目特征描述 |  | 计量 单位 | 工程量 |  | 金额（元）
[8 empty] | 综合单价 | 合价
8 | 011301001001 | 天棚抹灰 | 1.部位：棚1（车库、配电室、防火物资库、厨房、空气能设备） 2.现浇钢筋混凝土地板清理干净 3.满刮2厚腻子找平 4.表面刷白色涂料 |  | m2 | 119.97
9 | 011302001001 | 平面吊顶天棚 | 1.部位：棚2（办公、监控室、宿舍、会议室、走道） 2.铝合金配套龙骨，主龙骨中距900~1000，T型龙骨，中距603或503，横撑中距503或603（吊顶距地2.8m） 3.12~15厚500*500或600*600矿棉装饰板 |  | m2 | 237.62
10 | 011302001002 | 平面吊顶天棚 | 1.部位：棚3（卫生间、淋浴器、厨房） 2.1.5mm聚合物防水涂料 3.配套金属龙骨 4.铝合金方（矩）形板 |  | m2 | 58.76
门窗
11 | 010802001001 | 金属(塑钢)门 | 1.门类型:断桥铝门 2.开启方式:平开 |  | m2 | 16.37
12 | 010802003001 | 防盗门 | 1.门洞口尺寸:1500*2700、1200*2400 2.框、扇材质:防盗门 |  | m2 | 6.93
13 | 010802004001 | 钢质防火门 | 1.门洞口尺寸:1000*2200 2.防火等级:甲级 3.开启方式:平开 4.框、扇材质:钢质 |  | m2 | 4.4
14 | 010802004002 | 钢质防火门 | 1.门洞口尺寸:1000*2400、900*2400 2.防火等级:乙级 3.开启方式:平开 |  | m2 | 4.56
本页小计
分部分项工程项目清单计价表
工程名称：装饰工程 |  |  |  | 标段：阳泉市狮脑山国有林场桑掌管护站迁建项目 |  |  | 第 6 页 共 7 页
序号 | 项目编码 | 项目名称 | 项目特征描述 |  | 计量 单位 | 工程量 |  | 金额（元）
[8 empty] | 综合单价 | 合价
15 | 010803001001 | 金属卷帘(闸)门 | 1.门材质:金属卷帘(闸)门 |  | m2 | 19.01
16 | 010801002001 | 木质门带套 | 1.门材质:木质套装门 2.开启方式:平开 |  | m2 | 32.64
17 | 010807001001 | 金属(塑钢)窗 | 1.窗类型:断桥铝窗户 2.开启方式:平开 |  | m2 | 87.52
18 | 010807002001 | 金属防火窗 | 1.窗洞口尺寸:1500*1800 2.防火等级:乙级 3.开启方式:平开 4.框、扇材质及规格:钢质防火窗 |  | m2 | 2.7
屋面
19 | 010902001001 | 屋面卷材防水 | 1.部位：平屋2（平顶雨蓬） 2.3+3厚自带保护层的SBS高聚物改性沥青防水卷材（面料为带粒料保护层的卷材） 3.20厚水泥砂浆找坡，最薄处≥20mm 4.5厚抗裂砂浆，中间压入耐碱玻纤网格布 5、30厚玻化微珠砂保温浆找平坡，最薄处≥30mm 6.满刮2厚腻子找平，表面刷白色涂料 |  | m2 | 4.83
本页小计
分部分项工程项目清单计价表
工程名称：装饰工程 |  |  |  | 标段：阳泉市狮脑山国有林场桑掌管护站迁建项目 |  |  | 第 7 页 共 7 页
序号 | 项目编码 | 项目名称 | 项目特征描述 |  | 计量 单位 | 工程量 |  | 金额（元）
[8 empty] | 综合单价 | 合价
20 | 010901001001 | 瓦屋面 | 1.灰色玻纤瓦 2、40厚C20细石混凝土持钉层(配4@150X150钢筋网与屋面板预埋10钢筋绑牢) 3、采用3+3厚SBS改性沥青防水卷材 4、30厚C20细石混凝土找平层 5、B1级挤塑聚苯板 6、20厚1:3水泥砂浆保护层 7、钢筋混凝土屋面板随打随抹，板内伸出中8钢筋，深入持钉层25，双向中距900 |  | m2 | 512.19
本页小计
合 计

## 表E.2.3 材料暂估单价及调整表
材料暂估单价及调整表
工程名称：装饰工程 |  |  |  |  | 标段：阳泉市狮脑山国有林场桑掌管护站迁建项目 | [5 empty] | 第 1 页 共 1 页
序号 | 材料名称 | 规格型号 | 计量单位 | 暂估 |  |  |  | 确认 |  |  |  | 调整金额（元） | 备注
|  |  |  | 数量 |  | 单价 （元） | 合价 （元） | 数量 | 单价 （元） | 合价 （元）
|  |  |  | A₁ |  | B₁ | C₁ | A₂ | B₂ | C₂ |  | D=C₂-C₁
本页小计 | [7 empty] | — | — |  |  |  | —
合 计 | [7 empty] | — | — |  |  |  | —
注：本表可由招标人填写“暂估单价”栏，并在备注栏说明拟用暂估价材料的清单项目，投标人应将上述材料暂估单价计入 工程量清单综合单价。

## 表E.3.1 措施项目清单计价表
措施项目清单计价表
工程名称：装饰工程 |  |  | 标段：阳泉市狮脑山国有林场桑掌管护站迁建项目 |  | 第 1 页 共 1 页
序号 | 项目编码 | 项目名称 |  | 工作内容 |  | 价格（元） | 备注
1 | 011601009001 | 安全生产
2 | 011601007001 | 文明施工
3 | 011601006001 | 临时设施
4 | 011601008001 | 环境保护
5 | 011601011001 | 夜间施工增加
6 | 011601010001 | 冬雨季施工增加
7 | 011601013001 | 二次搬运
8 | 01B001 | 工程定位复测、工程点交、场地清理费
9 | 01B002 | 检测试验费
本页小计 | [6 empty] | --
合 计 | [6 empty] | --
注：措施项目清单费用构成详见本标准表 E.3.2，大型机械进出场及安拆费用组成见本标准表 E.3.4。

## 表E.4.1 其他项目清单计价表
其他项目清单计价表
工程名称：装饰工程 |  | 标段：阳泉市狮脑山国有林场桑掌管护站迁建项目 |  |  |  | 第 1 页 共 1 页
序号 | 项目名称 |  | 暂估（暂定）金额（元） | 结算（确定）金额（元） | 调整金额± （元） |  | 备注
1 | 暂列金额 | [5 empty] | 详见本标准表 E.4.2
2 | 专业工程暂估价 | [5 empty] | 详见本标准表 E.4.3
3 | 计日工 | [5 empty] | 详见本标准表 E.4.4
4 | 总承包服务费 | [5 empty] | 详见本标准表 E.4.5
5 | 创优创新费 | [5 empty] | 详见本标准表 E.4.7
6 | BIM技术施工应用服务费 | [5 empty] | 详见本标准表 E.4.8
7 | 合同中约定的其他项目
合 计

## 表E.4.2 暂列金额明细表
暂列金额明细表
工程名称：装饰工程 |  |  |  | 标段：阳泉市狮脑山国有林场桑掌管护站迁建项目 |  |  | 第 1 页 共 1 页
序号 | 项目名称 | 计算基础 | 费率（%） |  | 暂定金额 （元） | 确定金额（元） |  | 调整金额± (元) | 备注
1 | 合同价格调整暂列金额
2 | 未确定工程暂列金额
2.1
3 | 未确定服务暂列金额
3.1
4 | 未确定其他暂列金额
4.1
本页小计 |  | - | -
合 计 |  | - | -
注：1 本表由招标人填写“暂定金额”总额，采用费率计价方式计算暂定金额的，应分别填写“计算基础”“费率”，并计算 填写“暂定金额”；采用总价计价方式计算暂定金额的，可直接填写“暂定金额”； 2 投标人应将上述暂定金额填写并计入投标总价； 3 结算时应按合同约定计算并填写“确定金额”。

## 表E.4.3 专业工程暂估价明细表
专业工程暂估价明细表
工程名称：装饰工程 |  |  |  | 标段：阳泉市狮脑山国有林场桑掌管护站迁建项目 |  |  |  | 第 1 页 共 1 页
序号 | 专业工程名称 | 暂估金额（元） |  |  |  | 确认金额（元） |  |  |  | 调整金额±（元） | 备注
|  | 不含税价格 | 增值税 |  | 含税价格 | 不含税价格 | 增值税 |  | 含税价格
|  | A₁ | B₁ |  | C₁ | A₂ | B₂ |  | C₂ | D=C₂-C₁
1
本页小计 | [10 empty] | --
合计 | [10 empty] | --
注：本表“暂估金额”由招标人填写，投标人应将“暂估金额”填写并计入投标总价。结算时应按合同约定的价格填写 “确认金额”。

## 表E.4.4 计日工表
计日工表
工程名称：装饰工程 |  |  |  | 标段：阳泉市狮脑山国有林场桑掌管护站迁建项目 |  |  |  | 第 1 页 共 1 页
编号 | 计日工名称 | 单位 | 暂定数量 |  | 实际数量 | 综合单价(元) | 合价（元） |  |  | 调整金额± (元)
[7 empty] | 暂定 |  | 实际
[7 empty] | A₁ |  | A₂ | B=A₂-A₁
一 | 人工
1
人工小计
二 | 材料
1
材料小计
三 | 施工机具
1
施工机具小计
总计
注：1 本表计日工名称、暂定数量应由招标人填写。编制最高投标限价时，单价应由招标人按有关计价规定确定；编制投标报 价时，单价应由投标人自主报价，并按暂定数量计算合价计入投标总价中。 2 工程结算时，应按发承包双方确认的实际数量计算合价。发承包双方确认的实际数量详见本标准表E.8.2。

## 表E.4.5 总承包服务费计价表
总承包服务费计价表
工程名称：装饰工程 |  |  |  | 标段：阳泉市狮脑山国有林场桑掌管护站迁建项目 |  |  |  |  | 第 1 页 共 1 页
序号 | 项目名称 | 计算基础 | 费率 （%） |  | 金额 （元） | 确认 计算基础 | 结算金额 （元） | 调整金额± （元） |  | 备注
|  | A₁ | B |  | C₁ | A₂ | C₂ | D=C₂-C₁
1 | 发包人提供材料 | [8 empty] | 详见本标准表G.1.1
2 | 专业分包工程 | [8 empty] | 详见本标准表E.4.3
3 | 直接发包的专业工程 | [8 empty] | 详见本标准表E.4.6
本页小计
合 计 |  | — | — |  |  | —
注：1 本表项目名称、服务内容应由招标人填写； 2 编制最高投标限价及投标报价时，采用费率计价方式计算总承包服务费的，应分别填写“计算基础 A₁” “费率B”， 并计算填写“金额C₁”，C₁=A₁×B; 采用总价计价方式计算总承包服务费的，可直接填写“金额C₁”； 3 编制结算时，采用费率计价方式计算总承包服务费的，应填写“确认计算基础A₂”， 并计算填写“结算金额C₂”， C₂=A₂×B；采用总价计价方式计算总承包服务费的，可直接填写“结算金额C₂”。

## 表E.4.6 直接发包的专业工程明细表
直接发包的专业工程明细表
工程名称：装饰工程 |  | 标段：阳泉市狮脑山国有林场桑掌管护站迁建项目 | 第 1 页 共 1 页
序号 | 直接发包的专业工程名称 |  |  | 备注
1 | 直接发包的专业工程
1.1
注：本表应由招标人填写，用于计算直接发包的专业工程总承包服务费。

## 表E.4.7 创优创新费明细表
创优创新费明细表
工程名称：装饰工程 |  |  |  | 标段：阳泉市狮脑山国有林场桑掌管护站迁建项目 |  |  | 第 1 页 共 1 页
序号 | 项目名称 | 计算基础 | 费率（%） |  | 暂定金额 （元） | 确定金额 （元） |  | 调整金额± (元) | 备注
1 | 创优创新费 | [7 empty] | 承建工程获得依规批准设立的国家级、省级和市级优质工程、绿色建筑创新奖项的，分别按照不低于中标价的 1.5%、1.0%和 0.8%的标准计取创优创新费（以最高奖项计）
本页小计 |  | - | -
合 计 |  | - | -
注：1 本表由招标人填写“暂定金额”总额，采用费率计价方式计算暂定金额的，应分别填写“计算基础”“费率”，并计算 填写“暂定金额”；采用总价计价方式计算暂定金额的，可直接填写“暂定金额”； 2 投标人应将上述暂定金额填写并计入投标总价； 3 结算时应按合同约定计算并填写“确定金额”。

## 表E.4.8 BIM技术施工应用服务费明细表
BIM技术施工应用服务费明细表
工程名称：装饰工程 |  |  |  | 标段：阳泉市狮脑山国有林场桑掌管护站迁建项目 |  |  |  | 第 1 页 共 1 页
序号 | 项目名称 | 暂估金额（元） |  |  |  | 确认金额（元） |  |  |  | 调整金额±（元） | 备注
|  | 不含税价格 | 增值税 |  | 含税价格 | 不含税价格 | 增值税 |  | 含税价格
|  | A₁ | B₁ |  | C₁ | A₂ | B₂ |  | C₂ | D=C₂-C₁
1 | [10 empty] | 晋建标字【2019】176号
本页小计 | [10 empty] | -
合计 | [10 empty] | -
注：本表“暂估金额”由招标人填写，投标人应将“暂估金额”填写并计入投标总价。结算时应按合同约定的价格填写 “确认金额”。

## 表E.5.1 增值税计价表
增值税计价表
工程名称：装饰工程 |  |  | 标段：阳泉市狮脑山国有林场桑掌管护站迁建项目 |  | 第 1 页 共 1 页
序号 | 项目名称 | 计算基数说明 |  | 计算基础 |  | 税率(%) | 金额(元)
1 | 增值税（扣除不列入计税范围的工程设备费） | 分部分项工程费+专业措施项目费+通用措施项目费+其他项目费-专业工程暂估价-创优创新费-BIM技术施工应用服务费-扣甲供_不取费项市场价直接费-扣甲供_不取费项市场价主材费-扣甲供_不取费项市场价设备费
合 计