## 表-04 单位工程投标报价汇总表
单位工程投标报价汇总表
工程名称：电气设备安装工程 |  | 标段：温宿县托甫汗镇基础设施维修项目 |  | 第 1 页 共 1 页
序号 | 汇总内容 |  | 金额(元) |  | 其中：暂估价(元)
一 | 分部分项工程费
二 | 措施项目费
2.1 | 单价措施项目费
2.2 | 总价措施项目费
2.21 | 其中：安全文明施工费
三 | 其他项目费
3.1 | 暂列金额
3.2 | 暂估价
3.3 | 计日工
3.4 | 总承包服务费
四 | 规费
五 | 税前工程造价
六 | 税金
投标报价合计=一+二+三+四+六
注：本表适用于单位工程招标控制价或投标报价的汇总，如无单位工程划分，单项工程也使用本表汇总
表—04

## 表-08 分部分项工程和单价措施项目清单与计价表
分部分项工程和单价措施项目清单与计价表
工程名称：电气设备安装工程 |  |  |  | 标段：温宿县托甫汗镇基础设施维修项目 |  |  |  | 第 1 页 共 3 页
序号 | 项目编码 | 项目名称 | 项目特征描述 |  | 计量单位 | 工程量 | 金额（元）
[7 empty] | 综合单价 |  | 合价 | 其中
暂估价
分部分项
1 | 030402018001 | 组合型成套箱式变电站 | 1.名称:组合型成套箱式变电站 2.型号:SCB10-315kVA 3.容量（kV· A):315kVA 4.电压（kV):10/0.4 5.组合形式:高压侧：进线柜1面，计量柜1面，PT柜1面，出线柜1面，柜型采用HXGN-12型，低压侧：进线柜1面，电容柜1面，出线柜1面,柜型采用GGD型（含箱变调试费用） 6.基础规格、浇筑材质: 箱变基础1座 |  | 台 | 1
2 | 030410003001 | 导线架设 | 1.名称:架空绝缘线 2.型号:JKLGYJ-10KV-120/20 |  | km | 1.41
3 | 030410001001 | 电杆组立 | 1.名称:混凝土电杆(D杆型) 2.材质:非预应力混凝土电杆 3.规格:YΦ190-12000（杆上设备；含成套附件） 4.类型:D杆型 5.地形:平原 6.土质:普通土 7.电杆防腐要求:三油两布防腐 8.备注:含成套附件及其他，具体详见图纸 |  | 根 | 8
4 | 030410001002 | 电杆组立 | 1.名称:混凝土电杆(Z杆型) 2.材质:非预应力混凝土电杆 3.规格:YΦ190-12000（杆上设备；含成套附件） 4.类型:Z杆型 5.地形:平原 6.土质:普通土 7.电杆防腐要求:三油 |  | 根 | 1
本页小计
注：为计取规费等的使用，可在表中增设其中：“定额人工费”。
表—08
分部分项工程和单价措施项目清单与计价表
工程名称：电气设备安装工程 |  |  |  | 标段：温宿县托甫汗镇基础设施维修项目 |  |  |  | 第 2 页 共 3 页
序号 | 项目编码 | 项目名称 | 项目特征描述 |  | 计量单位 | 工程量 | 金额（元）
[7 empty] | 综合单价 |  | 合价 | 其中
暂估价
两布防腐 8.备注:含成套附件及其他，具体详见图纸
5 | 030408001001 | 电力电缆 | 1.名称:电力电缆 2.型号:ZR-YJV22-0.6/1-4*300+1*150 3.材质:铜芯 4.电压等级(kV):-0.6/1KV- |  | m | 25
6 | 030408001002 | 电力电缆 | 1.名称:电力电缆 2.型号:ZR-YJV22-8.7/15-3*50 3.材质:铜芯 4.电压等级(kV):-8.7/15- |  | m | 25
7 | 030408006001 | 电力电缆头 | 1.名称:电力电缆头 2.规格:400mm2以下 3.材质、类型:冷缩 4.安装部位:户外 5.电压等级（kV):10KV以下 |  | 个 | 2
8 | 030408006002 | 电力电缆头 | 1.名称:电力电缆头 2.规格:120mm2以下 3.材质、类型:冷缩 4.安装部位:户内 5.电压等级（kV):10KV以下 |  | 个 | 2
9 | 03B002 | 电缆保护管 | 1.名称:电缆保护管（地埋连接套管） 2.材质及规格:镀锌钢管 DN80 |  | 根 | 5
10 | 040501012001 | 顶管 | 1.顶管工作方式:顶管穿越 2.管道材质及规格:MPP管 De160 |  | m | 15
11 | 080601011001 | 标志牌、标桩 | 1.名称:电缆标识桩 |  | 根 | 1
12 | 03B001 | 铁艺栏杆 | 1.铁艺栏杆高度:1.8米以上 2.防护材料种类:镀锌护栏 |  | m | 24
本页小计
注：为计取规费等的使用，可在表中增设其中：“定额人工费”。
表—08
分部分项工程和单价措施项目清单与计价表
工程名称：电气设备安装工程 |  |  |  | 标段：温宿县托甫汗镇基础设施维修项目 |  |  |  | 第 3 页 共 3 页
序号 | 项目编码 | 项目名称 | 项目特征描述 |  | 计量单位 | 工程量 | 金额（元）
[7 empty] | 综合单价 |  | 合价 | 其中
暂估价
分部小计
措施项目
分部小计
本页小计
合计
注：为计取规费等的使用，可在表中增设其中：“定额人工费”。
表—08

## 表-11 总价措施项目清单与计价表
总价措施项目清单与计价表
工程名称：电气设备安装工程 |  |  | 标段：温宿县托甫汗镇基础设施维修项目 |  |  |  |  | 第 1 页 共 2 页
序号 | 项目编码 | 项目名称 |  | 计算基础 | 费率(%) | 金额(元) | 调整费率(%) |  | 调整后金额(元) | 备注
1 | 031302001001 | 安全文明施工
2 | 031302001002 | 其中：环境保护费、文明施工费、安全施工费 |  | 分部分项人工费+单价措施项目人工费 | 0
3 | 031302001003 | 其中：临时设施费 |  | 分部分项人工费+单价措施项目人工费 | 1.61
4 | 031302002001 | 夜间施工增加费 |  |  | 0 |  |  |  |  | 按实际发生计取，不发生不计取。
5 | 031302004001 | 二次搬运费 |  | 分部分项人工费+单价措施项目人工费 | 0
6 | 031302005001 | 冬雨季施工增加费 |  |  | 0 |  |  |  |  | 不发生不计取，在编制施工招标文件时依据工程实际情况，结合市场编制费用清单。
7 | 031302006001 | 已完工程及设备保护费 |  | 分部分项人工费+单价措施项目人工费 | 0.07
8 | 031301009001 | 特殊地区增加费 |  |  | 0 |  |  |  |  | 结合工程实际情况，按相关规定计取(高海拔地区施工增加费计算过程详见【取费设置】-【高海拔地区施工增加费】功能界面)
9 | X031302008001 | 工程定位复测、点交清理费 |  | 分部分项人工费+单价措施项目人工费 | 0.27
10 | X031302010001 | 检验试验费
11 | X031302010002 | 其中：自检试验费 |  |  | 0
12 | X031302010003 | 其中：检验试验配合费 |  | 分部分项人工费+单价措施项目人工费 | 0.18
13 | 03B991 | 竣工档案编制费 |  | 分部分项人工费+单价 | 0.32
编制人（造价人员）： | [7 empty] | 复核人（造价工程师）：
注：1.“计算基础”中安全文明施工费可为“定额基价”、“定额人工费”或“定额人工费+定额机械费”，其他项目可为“定额人工费”或“定额人工费+定额机械费”。 2.按施工方案计算的措施费，若无“计算基础”和“费率”的数值，也可只填“金额”数值，但应在备注栏说明施工方案出处或计算方法。
表-11
总价措施项目清单与计价表
工程名称：电气设备安装工程 |  |  | 标段：温宿县托甫汗镇基础设施维修项目 |  |  |  |  | 第 2 页 共 2 页
序号 | 项目编码 | 项目名称 |  | 计算基础 | 费率(%) | 金额(元) | 调整费率(%) |  | 调整后金额(元) | 备注
措施项目人工费
合 计
编制人（造价人员）： | [7 empty] | 复核人（造价工程师）：
注：1.“计算基础”中安全文明施工费可为“定额基价”、“定额人工费”或“定额人工费+定额机械费”，其他项目可为“定额人工费”或“定额人工费+定额机械费”。 2.按施工方案计算的措施费，若无“计算基础”和“费率”的数值，也可只填“金额”数值，但应在备注栏说明施工方案出处或计算方法。
表-11

## 表-13 规费、税金项目清单与计价表
规费、税金项目计价表
工程名称：电气设备安装工程 |  | 标段：温宿县托甫汗镇基础设施维修项目 |  |  | 第 1 页 共 1 页
序号 | 项目名称 |  | 计算基础 | 计算基数 |  | 计算费率(%) | 金额（元）
1 | 规费 |  | 社会保险费+住房公积金
1.1 | 社会保险费 |  | 养老保险费+失业保险费+医疗保险费(生育保险费)+工伤保险费
1.11 | 养老保险费 |  | 分部分项人工费+单价措施项目人工费 |  |  | 7.13
1.12 | 失业保险费 |  | 分部分项人工费+单价措施项目人工费 |  |  | 0.28
1.13 | 医疗保险费(生育保险费) |  | 分部分项人工费+单价措施项目人工费 |  |  | 1.58
1.14 | 工伤保险费 |  | 分部分项人工费+单价措施项目人工费 |  |  | 0.19
1.2 | 住房公积金 |  | 分部分项人工费+单价措施项目人工费 |  |  | 1.05
2 | 税金 |  | 税前工程造价 |  |  | 9
合计
编制人（造价人员）： |  |  |  |  | 复核人（造价工程师）：
表-13