## 招标工程量清单封面(新)
| 运新园区部分修缮项目 |  | 工程
招 标 工 程 量 清 单
招 标 人:
（单位盖章）
造 价 咨 询 人：
（单位盖章）

## 招标工程量清单扉页
| 运新园区部分修缮项目 |  |  |  | 工程
招 标 工 程 量 清 单
招 标 人: |  |  | 造价咨询人:
|  | （单位盖章） |  | （单位盖章）
法定代表人 或其授权人: |  |  | 法定代表人 或其授权人:
|  | （签字或盖章） |  | （签字或盖章）
编 制 人 ： |  |  | 复 核 人 ：
|  | （造价工程师签字盖专用章） |  | （造价工程师签字盖专用章）
编 制 时 间: |  |  | 编 制 时 间:

## 0_1_表1-2 分部分项工程量清单及计价表（号清单）
表 1-2 分部分项工程量清单及计价表(号清单)
单位工程及专业工程名称:装饰修缮工程-房屋建筑与装饰 | [8 empty] | 第1页 共15页
序号 | 项目 编码 | 项目名称 | 项目特征描述 | 计量 单位 | 工程量 | 综合单价 (元) | 合价 (元) | 其中 |  |  | 备注
[8 empty] | 人工费 | 机械费 | 管理费
室内公区改造
1 | 011103004001 | 塑料卷材楼地面 | 部位：室内公区 1、2.5mm厚同质地胶 2、2mm水泥自流平 3、修补地面找平层 4、压条收边：铝合金成品收口条（一楼靠近中庭位置） | m2 | 733.13
2 | 011106009001 | 塑料板楼梯面层 | 部位：室内公区楼梯 1、3mm厚同质地胶 2、2mm水泥自流平 3、修补地面找平层 | m2 | 222.23
3 | 011105005001 | 木质踢脚线 | 1、楼梯1.5厚80mm高实木踢脚线 | m | 113.69
4 | 011502001001 | 楼梯踏步防滑条 | 1、成品楼梯踏步防滑条收边，φ6甲型塑料膨胀管配φ4木螺丝 | m | 240.48
5 | 011403001001 | 木扶手油漆 | 1、原有楼梯木制栏杆扶手破损处修补 2、原有楼梯两侧扶手修补后刷白色漆 | 项 | 1
6 | 011101003001 | 细石混凝土楼地面 | 部位：三层室外平台屋面 1、C20细石混凝土上找平层 | m2 | 129.58
7 | 010902001001 | 屋面卷材防水 | 部位：三层室外平台屋面 1、改性沥青卷材防水层 | m2 | 155.52
8 | 011104004001 | 防静电活动地板 | 1、机房防静电活动地板600*600*30mm | m2 | 4.84
表 1-2 分部分项工程量清单及计价表(号清单)
单位工程及专业工程名称:装饰修缮工程-房屋建筑与装饰 | [8 empty] | 第2页 共15页
序号 | 项目 编码 | 项目名称 | 项目特征描述 | 计量 单位 | 工程量 | 综合单价 (元) | 合价 (元) | 其中 |  |  | 备注
[8 empty] | 人工费 | 机械费 | 管理费
9 | 011606001001 | 楼地面龙骨及饰面拆除 | 1、拆除室内公区原地胶地面至找平层（含走道和楼梯面） 2、含拆除垃圾外运及处置 3、本项投标单位勘测现场后综合考虑报价，费用按项包干，中标后不再调整 | 项 | 1
10 | 011606001002 | 楼地面龙骨及饰面拆除 | 1、拆除机房防静电活动地板 2、含拆除垃圾外运及处置 3、本项投标单位勘测现场后综合考虑报价，费用按项包干，中标后不再调整 | 项 | 1
11 | 011606001003 | 楼地面龙骨及饰面拆除 | 1、拆除三层室外平台屋面防腐木地板及下防水层至找平层 2、含拆除垃圾外运及处置 3、本项投标单位勘测现场后综合考虑报价，费用按项包干，中标后不再调整 | 项 | 1
12 | 011603001001 | 木构件拆除 | 1、拆除三层室外平台屋面现有木屋造型 2、含拆除垃圾外运及处置 3、本项投标单位勘测现场后综合考虑报价，费用按项包干，中标后不再调整 | 项 | 1
厨房及教职工餐厅
表 1-2 分部分项工程量清单及计价表(号清单)
单位工程及专业工程名称:装饰修缮工程-房屋建筑与装饰 | [8 empty] | 第3页 共15页
序号 | 项目 编码 | 项目名称 | 项目特征描述 | 计量 单位 | 工程量 | 综合单价 (元) | 合价 (元) | 其中 |  |  | 备注
[8 empty] | 人工费 | 机械费 | 管理费
13 | 010402001001 | 砌块墙 | 厨房新建墙体(内墙），其中包含墙体构造柱、圈过梁、窗台板、反坎封堵、植筋拉结筋等构件 1、混凝土泡沫砖(400*200*200) 2、φ6@500mm钢筋植入墙体50mm(L:1000mm) 3、1:2.5水泥砂浆批灰层 4、1:6:1水泥砂浆石灰粉粘结层 5、反坎：多孔黏土砖(240X180X90) | m3 | 18.46
14 | 010402001002 | 砌块墙 | 厨房新建墙体(外墙），其中包含墙体构造柱、圈过梁、窗台板、反坎封堵、植筋拉结筋等构件 1、混凝土泡沫砖(400*200*200) 2、φ6@500mm钢筋植入墙体50mm(L:1000mm) 3、1:2.5水泥砂浆批灰层 4、1:6:1水泥砂浆石灰粉粘结层 5、C20混凝土浇筑止水反梁 | m3 | 1.55
15 | 011102003001 | 块料楼地面 | 厨房地面： 1、300*300*15红缸砖 2、瓷砖专用粘接剂 3、20mm厚防水砂浆保护层 4、两遍JS聚合物防水层（2mm) 5、最薄处20mm厚C20细石混凝土找坡抹平 | m2 | 115.31
表 1-2 分部分项工程量清单及计价表(号清单)
单位工程及专业工程名称:装饰修缮工程-房屋建筑与装饰 | [8 empty] | 第4页 共15页
序号 | 项目 编码 | 项目名称 | 项目特征描述 | 计量 单位 | 工程量 | 综合单价 (元) | 合价 (元) | 其中 |  |  | 备注
[8 empty] | 人工费 | 机械费 | 管理费
16 | 010512008001 | 沟盖板、井盖板、井圈 | 厨房排水沟盖板300mm宽 1、不锈钢水篦子5mm不锈钢材质、12mm不锈钢圆棒 2、边框20X25不锈钢方管、不锈钢预埋件 | m2 | 0.90
17 | 011108003001 | 块料零星项目 | 厨房门槛石： 1、300*300*15红缸砖 2、15mm厚1:3干硬性水泥砂浆粘结层 | m2 | 2.02
18 | 040201022001 | 排水沟、截水沟 | 厨房新增排水渠 1、开挖原地面 2、混凝土浇筑侧壁 | m | 3.00
19 | 011204003001 | 块料墙面 | 厨房墙面： 1、瓷砖饰面9mm（墙面300*300纯白防污瓷砖） 2、瓷砖专用粘接剂 3、防水砂浆保护层 4、两遍JS聚合物防水层 5、20mm厚DP20水泥砂浆找平层 6、新旧墙体交接处挂耐碱玻纤网格布(每边搭接≥150mm),防止拼接裂缝 | m2 | 371.40
20 | 011407001001 | 墙面喷刷涂料 | 部位：厨房备用间墙面 1、墙面刷白色无机涂料 2、腻子抹灰层 3、水泥砂浆粉刷层 4、界面剂 | m2 | 25.59
21 | 011105006001 | 金属踢脚线 | 部位：厨房备用间 1、50MM高哑光黑色不锈钢踢脚线 | m | 8.26
表 1-2 分部分项工程量清单及计价表(号清单)
单位工程及专业工程名称:装饰修缮工程-房屋建筑与装饰 | [8 empty] | 第5页 共15页
序号 | 项目 编码 | 项目名称 | 项目特征描述 | 计量 单位 | 工程量 | 综合单价 (元) | 合价 (元) | 其中 |  |  | 备注
[8 empty] | 人工费 | 机械费 | 管理费
22 | 011207001001 | 墙面装饰板 | 厨房冰火板墙面 1、8mm冰火板 2、专用扣件+专用环保结构胶 3、墙面抹灰后(1:2.5水泥砂浆5厚) | m2 | 23.79
23 | 011302001001 | 吊顶天棚 | 白色铝扣板(600*600) 1、M6膨胀螺丝∅6金属吊杆,间距≤1200mm 2、38系列轻钢龙骨标准骨架:C型主龙骨(38*12*0.8mm)间距≤1200mm(临墙龙骨与墙面间距≤300mm)，三角龙骨吊码三角副龙骨(≥0.3﹢0.3厚)单向间距≤300mm(临墙龙骨与墙面间距≤300mm) 3、L形收边条，M6x40塑料膨胀螺栓,@≤300mm | m2 | 125.12
24 | 011302001002 | 吊顶天棚 | 白色铝扣板(300*300*0.6mm方形铝扣板) 1、M6膨胀螺丝∅6金属吊杆,间距≤1200mm 2、38系列轻钢龙骨标准骨架:C型主龙骨(38*12*0.8mm)间距≤1200mm(临墙龙骨与墙面间距≤300mm)，三角龙骨吊码三角副龙骨(≥0.3﹢0.3厚)单向间距≤300mm(临墙龙骨与墙面间距≤300mm) 3、L形收边条，M6x40塑料膨胀螺栓,@≤300mm | m2 | 1.86
表 1-2 分部分项工程量清单及计价表(号清单)
单位工程及专业工程名称:装饰修缮工程-房屋建筑与装饰 | [8 empty] | 第6页 共15页
序号 | 项目 编码 | 项目名称 | 项目特征描述 | 计量 单位 | 工程量 | 综合单价 (元) | 合价 (元) | 其中 |  |  | 备注
[8 empty] | 人工费 | 机械费 | 管理费
25 | 010802003001 | 钢质防火门 | FM甲1521（甲级钢质防火门,耐火极限1.50h） 1、钢制防火门(灰白皱喷塑饰面) 2、防火门钢框(灰白皱喷塑饰面)，DP砂浆封堵密实 3、防火玻璃 4、防火锁、防火合页 | 樘 | 3
26 | 010802003002 | 钢质防火门 | FM甲1421（甲级钢质防火门,耐火极限1.50h） 1、钢制防火门(灰白皱喷塑饰面) 2、防火门钢框(灰白皱喷塑饰面)，DP砂浆封堵密实 3、防火玻璃 4、防火锁、防火合页 | 樘 | 1
27 | 010802003003 | 钢质防火门 | FM甲0821（甲级钢质防火门,耐火极限1.50h） 1、钢制防火门(灰白皱喷塑饰面) 2、防火门钢框(灰白皱喷塑饰面)，DP砂浆封堵密实 3、防火玻璃 4、防火锁、防火合页 | 樘 | 1
28 | 010802003004 | 钢质防火门 | FM甲0921（甲级钢质防火门,耐火极限1.50h） 1、钢制防火门(灰白皱喷塑饰面) 2、防火门钢框(灰白皱喷塑饰面)，DP砂浆封堵密实 3、防火玻璃 4、防火锁、防火合页 | 樘 | 4
表 1-2 分部分项工程量清单及计价表(号清单)
单位工程及专业工程名称:装饰修缮工程-房屋建筑与装饰 | [8 empty] | 第7页 共15页
序号 | 项目 编码 | 项目名称 | 项目特征描述 | 计量 单位 | 工程量 | 综合单价 (元) | 合价 (元) | 其中 |  |  | 备注
[8 empty] | 人工费 | 机械费 | 管理费
29 | 011601001001 | 砖砌体拆除 | 1、拆除部分厨房墙体，详见图纸 2、含拆除垃圾外运及处置 3、本项投标单位勘测现场后综合考虑报价，费用按项包干，中标后不再调整 | 项 | 1
30 | 011605001001 | 平面块料拆除 | 1、拆除厨房原有地面至基层 2、含拆除垃圾外运及处置 3、本项投标单位勘测现场后综合考虑报价，费用按项包干，中标后不再调整 | 项 | 1
31 | 011605002001 | 立面块料拆除 | 1、拆除厨房原有墙面瓷砖至基层，详见图纸 2、基层处理拆除原有老旧窗框、发泡胶、密封胶、窗台旧抹灰层、空鼓松动砌体;清理洞口四周浮灰、杂物,墙面基层凿毛处理,湿润墙面无明水 3、拆除需换新部位旧门 4、含拆除垃圾外运及处置 5、本项投标单位勘测现场后综合考虑报价，费用按项包干，中标后不再调整 | 项 | 1
32 | 011606003001 | 天棚面龙骨及饰面拆除 | 1、拆除厨房原有天花吊顶，详见图纸 2、含拆除垃圾外运及处置 3、本项投标单位勘测现场后综合考虑报价，费用按项包干，中标后不再调整 | 项 | 1
33 | 010512008002 | 沟盖板、井盖板、井圈 | 厨房排水沟盖板 1、厨房原有盖板拆除后妥善保存，利旧安装使用，详见图纸做法。 | 项 | 1
表 1-2 分部分项工程量清单及计价表(号清单)
单位工程及专业工程名称:装饰修缮工程-房屋建筑与装饰 | [8 empty] | 第8页 共15页
序号 | 项目 编码 | 项目名称 | 项目特征描述 | 计量 单位 | 工程量 | 综合单价 (元) | 合价 (元) | 其中 |  |  | 备注
[8 empty] | 人工费 | 机械费 | 管理费
宝贝厨房
34 | 011102003002 | 块料楼地面 | 宝贝厨房地面 1、1200*180*6mm石塑地板 2、石塑地板专用环保胶水粘贴 3、原有地面地胶 | m2 | 33.06
35 | 011105006002 | 金属踢脚线 | 宝贝厨房 1、50MM高白色不锈钢踢脚线（2mm厚） | m | 6.36
36 | 011207001002 | 墙面装饰板 | 宝贝厨房冰火板墙面 1、8mm冰火板 2、专用扣件+专用环保结构胶 | m2 | 22.13
37 | 011207001003 | 墙面装饰板 | 宝贝厨房磁吸板墙面 1、10mm磁吸板（磁吸白板) 2、专用扣件+专用环保结构胶 | m2 | 13.00
38 | 011406001001 | 抹灰面油漆 | 1、宝贝厨房墙面无机矿物阻燃漆 | m2 | 5.80
39 | 011302001003 | 吊顶天棚 | 1、抽油烟机移位、烟管重新铺设、新增吊顶后天花修补加固 2、天花所有改动均需修补尺寸以现场为准 | 项 | 1
表 1-2 分部分项工程量清单及计价表(号清单)
单位工程及专业工程名称:装饰修缮工程-房屋建筑与装饰 | [8 empty] | 第9页 共15页
序号 | 项目 编码 | 项目名称 | 项目特征描述 | 计量 单位 | 工程量 | 综合单价 (元) | 合价 (元) | 其中 |  |  | 备注
[8 empty] | 人工费 | 机械费 | 管理费
40 | 011501009001 | 低柜 | 新增H:800mm岛台，1500*700mm详见图纸 1、20mm石英石台面 2、30mm角钢制作,15mm阻燃板打底,边角圆弧处理 3、面贴浅色木饰面(选样) 4、60mm黑色不锈钢踢脚线 5、需嵌入电磁炉及不锈钢水斗 | 个 | 1
41 | 011501020001 | 服务台 | 新增儿童H:550mm桌子，3012*600mm详见图纸 1、20mm石英石台面 2、30mm角钢制作,15mm阻燃板打底 3、面贴浅色木饰面(选样) 4、60mm黑色不锈钢踢脚线 | 个 | 2
42 | 011401001001 | 木门油漆 | 原有所有柜体保持不变，柜门二次烤漆(纯白色)，含拆装，具体详见图纸 | m2 | 8.65
43 | 011505001001 | 洗漱台 | 宝贝厨房洗手台，详见图纸，正投影面3300mm*750mm 1、18mm白色水磨石台面 2、12mm多层板基层 3、免漆板饰面 | 个 | 1
44 | 011603001002 | 木构件拆除 | 1、拆除宝贝厨房厨房原有水池柜体、中央家具岛台、下沿造型等，详见图纸 2、含拆除垃圾外运及处置 3、本项投标单位勘测现场后综合考虑报价，费用按项包干，中标后不再调整 | 项 | 1
涂鸦教室
表 1-2 分部分项工程量清单及计价表(号清单)
单位工程及专业工程名称:装饰修缮工程-房屋建筑与装饰 | [8 empty] | 第10页 共15页
序号 | 项目 编码 | 项目名称 | 项目特征描述 | 计量 单位 | 工程量 | 综合单价 (元) | 合价 (元) | 其中 |  |  | 备注
[8 empty] | 人工费 | 机械费 | 管理费
45 | 011103004002 | 塑料卷材楼地面 | 部位：涂鸦教室 1、2.5mm厚同质地胶 2、2mm水泥自流平 3、修补地面找平层 | m2 | 80.23
46 | 011407001002 | 墙面喷刷涂料 | 部位：涂鸦教室 1、墙面刷白色无机涂料 2、腻子抹灰层 3、水泥砂浆粉刷层 4、界面剂 | m2 | 12.70
47 | 011207001004 | 墙面装饰板 | 涂鸦教室冰火板墙面 1、8mm冰火板 2、专用扣件+专用环保结构胶 3、弧形木纹色铝合金收口条 | m2 | 10.48
48 | 011207001005 | 墙面装饰板 | 涂鸦教室木饰面 1、洞洞板 2、夹板龙骨 3、结构胶粘贴 | m2 | 2.71
49 | 011105004001 | 塑料板踢脚线 | 部位：涂鸦教室 1、3mm同质地胶木纹踢脚线 | m | 21.84
50 | 011207001006 | 墙面装饰板 | 涂鸦教室磁吸板墙面 1、10mm磁吸板（磁吸白板) 2、专用扣件+专用环保结构胶 | m2 | 7.39
51 | 011207001007 | 墙面装饰板 | 部位：涂鸦教室 1、3mm软木卷材 2、专用软木胶粘贴 3、水泥砂浆粉刷层 4、界面剂 | m2 | 19.84
表 1-2 分部分项工程量清单及计价表(号清单)
单位工程及专业工程名称:装饰修缮工程-房屋建筑与装饰 | [8 empty] | 第11页 共15页
序号 | 项目 编码 | 项目名称 | 项目特征描述 | 计量 单位 | 工程量 | 综合单价 (元) | 合价 (元) | 其中 |  |  | 备注
[8 empty] | 人工费 | 机械费 | 管理费
52 | 011207001008 | 墙面装饰板 | 部位：涂鸦教室立柱 1、0.8mm金属洞洞板饰面（弧形） 2、15mm阻燃板(防火防腐处理) 3、30*30mm钢龙骨(防火防腐处理) | m2 | 5.74
53 | 011302001004 | 吊顶天棚 | 1、原有天花造型保留,原绿色灯槽刷咖色乳胶漆(原水池天花下吊弧形造型拆除并修复) 2、天花所有改动均需修补尺寸以现场为准 | 项 | 1
54 | 011501008001 | 木壁柜 | 涂鸦教室新增柜体，详见图纸，正投影面5010mm*2900mm 1、9mm多层板基层，18mm免漆板饰面 2、18mm黑色免漆饰面板、层板 3、白色磁吸白板柜门、移动柜门 | 个 | 1
55 | 011501009002 | 低柜 | 涂鸦教室新增柜体，详见图纸，正投影面2300mm*400mm 1、9mm多层板基层，18mm免漆板饰面 | 个 | 1
56 | 011501009003 | 低柜 | 涂鸦教室新增柜体，详见图纸，正投影面2300mm*900mm 1、9mm多层板基层，18mm免漆板饰面 | 个 | 1
表 1-2 分部分项工程量清单及计价表(号清单)
单位工程及专业工程名称:装饰修缮工程-房屋建筑与装饰 | [8 empty] | 第12页 共15页
序号 | 项目 编码 | 项目名称 | 项目特征描述 | 计量 单位 | 工程量 | 综合单价 (元) | 合价 (元) | 其中 |  |  | 备注
[8 empty] | 人工费 | 机械费 | 管理费
57 | 011505001002 | 洗漱台 | 涂鸦教室洗手台（造型），详见图纸，正投影面3080mm*800mm 1、18mm白色水磨石台面 2、12mm多层板基层 3、免漆板饰面 | 个 | 1
58 | 011606001004 | 楼地面龙骨及饰面拆除 | 1、拆除涂鸦教室原地胶地面至找平层 2、含拆除垃圾外运及处置 3、本项投标单位勘测现场后综合考虑报价，费用按项包干，中标后不再调整 | 项 | 1
59 | 011603001003 | 木构件拆除 | 1、拆除涂鸦教室墙体装饰、弧形书柜、弧形水池及弧形天花造型、墙面造型等，详见图纸 2、含拆除垃圾外运及处置 3、本项投标单位勘测现场后综合考虑报价，费用按项包干，中标后不再调整 | 项 | 1
绘本教室
60 | 011103004003 | 塑料卷材楼地面 | 部位：绘本教室 1、2.5mm厚同质地胶 2、2mm水泥自流平 3、修补地面找平层 | m2 | 47.44
61 | 011104002001 | 竹、木（复合）地板 | 部位：绘本教室地台 1、微晶石木地板18mm厚,防滑等级≥0.6(类别 B) 2、18mm阻燃板,12mm免漆板侧饰面 3、40*40*2.5镀锌方管@450 4、R=20mm木质收边条 | m2 | 25.16
表 1-2 分部分项工程量清单及计价表(号清单)
单位工程及专业工程名称:装饰修缮工程-房屋建筑与装饰 | [8 empty] | 第13页 共15页
序号 | 项目 编码 | 项目名称 | 项目特征描述 | 计量 单位 | 工程量 | 综合单价 (元) | 合价 (元) | 其中 |  |  | 备注
[8 empty] | 人工费 | 机械费 | 管理费
62 | 011104001001 | 地毯楼地面 | 绘本教室地面无机纤维地毯，包边处理 | m2 | 5.23
63 | 011207001009 | 墙面装饰板 | 绘本教室原有书柜贴白色波音软片 | m2 | 16.14
64 | 011105006003 | 金属踢脚线 | 绘本教室 1、50MM高白色不锈钢踢脚线（2mm厚） | m | 10.73
65 | 011207001010 | 墙面装饰板 | 绘本教室冰火板墙面 1、8mm冰火板 2、专用扣件+专用环保结构胶 3、弧形木纹色铝合金收口条 | m2 | 5.10
66 | 011207001011 | 墙面装饰板 | 绘本教室50mm新增咖色软包 1、软包饰面及坐垫 2、阻燃填充物 3、实木造型边框，木挂条阻燃处理 4、12MM厚多层板基层，刷防火涂料三度 | m2 | 9.56
67 | 011207001012 | 墙面装饰板 | 部位：绘本教室毛毡板包柱 1、5mm毛毡板 2、15mm阻燃板(防火防腐处理) 3、30*30mm钢龙骨(防火防腐处理) | m2 | 4.79
68 | 011302001005 | 吊顶天棚 | 1、原有弧形天花保留并刮白(原天花下吊方格造型拆除并修复) 2、天花所有改动均需修补尺寸以现场为准 | 项 | 1
表 1-2 分部分项工程量清单及计价表(号清单)
单位工程及专业工程名称:装饰修缮工程-房屋建筑与装饰 | [8 empty] | 第14页 共15页
序号 | 项目 编码 | 项目名称 | 项目特征描述 | 计量 单位 | 工程量 | 综合单价 (元) | 合价 (元) | 其中 |  |  | 备注
[8 empty] | 人工费 | 机械费 | 管理费
69 | 011501006001 | 书柜 | 绘本教室新增绘本书柜，详见图纸，正投影面2780mm*2630mm 1、9mm多层板基层，18mm免漆板饰面 | 个 | 1
70 | 011501006002 | 书柜 | 绘本教室新增绘本书柜，详见图纸，正投影面4760mm*2900mm 1、9mm多层板基层，18mm免漆板饰面 2、白色磁吸白板柜门、移动柜门 | 个 | 1
71 | 011501006003 | 书柜 | 绘本教室新增绘本书柜（造型），详见图纸，正投影面3080mm*2095mm 1、9mm多层板基层，18mm免漆板饰面 | 个 | 1
72 | 011501005001 | 鞋柜 | 绘本教室新增鞋柜，详见图纸，正投影面4600mm*300mm 1、9mm多层板基层，18mm免漆板饰面 2、软包坐垫 | 个 | 1
73 | 011501011001 | 矮柜 | 绘本教室中心柱矮柜R=585mm，详见图纸 1、9mm多层板基层，18mm免漆板饰面 2、咖色软包靠背及坐垫 | 个 | 1
表 1-2 分部分项工程量清单及计价表(号清单)
单位工程及专业工程名称:装饰修缮工程-房屋建筑与装饰 | [8 empty] | 第15页 共15页
序号 | 项目 编码 | 项目名称 | 项目特征描述 | 计量 单位 | 工程量 | 综合单价 (元) | 合价 (元) | 其中 |  |  | 备注
[8 empty] | 人工费 | 机械费 | 管理费
74 | 011501006004 | 书柜 | 绘本教室中央地毯区域书柜（造型），详见图纸，正投影面9730mm*270mm 1、12mm免漆板造型，圆弧木质收口条 2、书柜下方需垫2mmXPE防潮静音垫 | 个 | 1
75 | 011606001005 | 楼地面龙骨及饰面拆除 | 1、拆除绘本教室原地胶地面、原有地台至找平层 2、含拆除垃圾外运及处置 3、本项投标单位勘测现场后综合考虑报价，费用按项包干，中标后不再调整 | 项 | 1
76 | 011603001004 | 木构件拆除 | 1、拆除绘本教室原有书架、原有墙面毛毡板墙裙、原有软包坐垫、原有地台、原有墙面铁制洞洞板等，详见图纸 2、含拆除垃圾外运及处置 3、本项投标单位勘测现场后综合考虑报价，费用按项包干，中标后不再调整 | 项 | 1
合计

## 0_1_表1-3-C 技术措施项目清单及计价表
表1-3-C 技术措施项目清单及计价表
工程名称:运新园区部分修缮项目
单位工程及专业工程名称:装饰修缮工程-房屋建筑与装饰 | [8 empty] | 第1页 共1页
序号 | 项目 编码 | 项目名称 | 项目特征描述 | 计量 单位 | 工程量 | 综合单价 (元) | 合价 (元) | 其中 |  |  | 备注
[8 empty] | 人工费 | 机械费 | 管理费
脚手架工程
1 | 011701006001 | 脚手架 | 1、装饰脚手架 | 项 | 1
其他措施费
2 | Z011707014001 | 既有建筑物临时保护修缮措施费 | 1、在幼儿园改造过程中,不可避免产生破坏,在改造完成后进行复原、修缮 2、现场成品保护，施工后保洁等 3、该项由施工单位自行包干报价，结算不做调整 | 项 | 1
合计

## 0_2_表1-2 分部分项工程量清单及计价表（号清单）
表 1-2 分部分项工程量清单及计价表(号清单)
单位工程及专业工程名称:室外工程-市政工程 | [8 empty] | 第1页 共7页
序号 | 项目 编码 | 项目名称 | 项目特征描述 | 计量 单位 | 工程量 | 综合单价 (元) | 合价 (元) | 其中 |  |  | 备注
[8 empty] | 人工费 | 机械费 | 管理费
市政工程
1 | 041001001001 | 拆除路面 | 部位：地面、台阶、台阶侧边栏板等 1、拆除原有地面砖 2、拆除水泥砂浆结合层 3、拆除混凝土垫层 4、拆除原地面结构及土方达到新改造工作面 5、建筑垃圾外运及处置消纳 6、按图纸需求拆除，清单面积按投影面积计算 | m2 | 273.27
2 | 011609001001 | 栏杆、栏板拆除 | 1、原有铁艺栏杆、立柱连接件、膨胀螺栓及预埋铁件全部拆除,金属构件切割平齐,不得遗留凸起构件(共49跨),沿围墙造型边缘切割处理， 2、钢材回收 | m | 206.29
3 | 011608002001 | 铲除涂料面 | 1、原围墙涂料铲除打磨 2、垃圾外运及消纳处置 | m2 | 990.34
4 | 011610001001 | 大门拆除 | 1、拆除老旧钢大门 2、钢材回收 | 樘 | 2
5 | 04B001 | 拆移现有保安亭 | 1.拆移现有保安亭，根据甲方要求移位，所需的全部工作内容 | 项 | 1
6 | 011503001001 | 金属扶手、栏杆、栏板 | 1、50*50*2空心方钢外框，20*20*2空心方钢格栅，85*5mm铁艺钢板填充，10mm有机玻璃（彩色）填充，所钢制面表面浅灰色氟碳漆饰面 2、5mm铁艺钢板幼儿园LOGO做钢板浮雕加工工艺处理 3、具体做法详见图纸 | m | 200.09
表 1-2 分部分项工程量清单及计价表(号清单)
单位工程及专业工程名称:室外工程-市政工程 | [8 empty] | 第2页 共7页
序号 | 项目 编码 | 项目名称 | 项目特征描述 | 计量 单位 | 工程量 | 综合单价 (元) | 合价 (元) | 其中 |  |  | 备注
[8 empty] | 人工费 | 机械费 | 管理费
7 | 04B002 | 栏杆段需整体抬高 | 1.指定区域栏杆段需整体抬高，抬高所需全部费用。 | 项 | 1
8 | 010804005001 | 金属格栅门 | 1、30*30*5mm铁艺栏杆，表面白色氟碳漆饰面 2、105*3mm铁艺钢板，表面浅灰色氟碳漆饰面 3、普通平开门（含电子密码锁），表面浅灰色氟碳漆饰面 | m2 | 22.57
9 | 040305004001 | 砖砌体 | 1、围墙砖砌体封堵，水泥标准实心砖，砂浆采用M7.5砌筑 | m3 | 2.56
10 | 040308001001 | 水泥砂浆抹面 | 1、整体1：3水泥砂浆抹面 2、满批抗裂砂浆,压入耐碱玻纤网格布,搭接宽度≥100mm,转角、阴角位置全包边加强 | m2 | 49.70
11 | 011407001003 | 墙面喷刷涂料 | 部位：围墙、栏板（杆） 1、真石漆墙面3mm燕麦色真石漆一道,面层外加喷哑光耐候透明罩面漆一道,防水耐污、耐久防褪色 2、圆形装饰、线条及施工难度综合考虑报价 (具体做法视现场情况为准) 3、含基层局部空鼓修补 | m2 | 1099.20
12 | 04B003 | 有机玻璃 | 1、原有玻璃拆除，更换3mm有机玻璃 2、含安装 | m2 | 1.10
表 1-2 分部分项工程量清单及计价表(号清单)
单位工程及专业工程名称:室外工程-市政工程 | [8 empty] | 第3页 共7页
序号 | 项目 编码 | 项目名称 | 项目特征描述 | 计量 单位 | 工程量 | 综合单价 (元) | 合价 (元) | 其中 |  |  | 备注
[8 empty] | 人工费 | 机械费 | 管理费
13 | 04B004 | 铭牌拆装 | 1.施工前对现状校铭牌“杭州市人民政府机关幼儿园”进行保护性拆除,轻拆轻放,做好编号、包裹防护,妥善存放,避免磕碰、变形、破损,严禁暴力拆除，拆除后铭牌基座基层同步处理,配合墙面翻新施工完成基层找平、饰面修复,保证安装面平整牢固。 | 项 | 1
14 | 011508002001 | 有机玻璃字 | 1、3mm有机玻璃(彩色选样)“花瓣”具体样式详见图纸 | 个 | 1
15 | 040204002001 | 块料铺设 | 部位：室外地面、坡道 1、铺贴300*600*20mm芝麻灰花岗岩砖(斜铺)、铺贴150*150*20mm芝麻黑花岗岩砖(斜铺)，铺设要求详见图纸 2、30mm干硬性水泥砂浆结合层 找平、粘结 | m2 | 217.09
16 | 040204002002 | 人行道块料铺设 | 部位：入口台阶内侧地面 1、铺贴300*600*20mm芝麻灰花岗岩砖(斜铺)、铺贴150*150*20mm芝麻黑花岗岩砖(斜铺) 2、30mm干硬性水泥砂浆结合层 找平、粘结 | m2 | 22.29
表 1-2 分部分项工程量清单及计价表(号清单)
单位工程及专业工程名称:室外工程-市政工程 | [8 empty] | 第4页 共7页
序号 | 项目 编码 | 项目名称 | 项目特征描述 | 计量 单位 | 工程量 | 综合单价 (元) | 合价 (元) | 其中 |  |  | 备注
[8 empty] | 人工费 | 机械费 | 管理费
17 | 011107001001 | 石材台阶面 | 1、50厚300×600灰花岗石(选样)倒10×10斜角，台阶侧面采用30厚100×60花岗石(选样) 2、30厚1:3干硬性水泥砂浆粘接层 3、MU10页岩砖,M7.5水泥砂浆砌筑. 4、台阶做圆弧处理以及刻槽综合考虑， 5、地面回填台阶 6、具体做法详见图纸 | m2 | 15.22
18 | 010505006001 | 栏板 | 1、MU10砖、M5砂浆配合比准确;多层木工板厚度15~20mm;卡槽材料(薄铁皮/砂浆)尺寸达标(宽度18~20mm) 2、具体做法及参数详见图纸要求 | m3 | 0.52
19 | 011210005001 | 成品隔断 | 1、10mm厚亚克力板(三色一体选样) 蓝-青-橙,弧形综合考虑 2、具体做法详见图纸 | m2 | 1.04
20 | 010807001001 | 金属（塑钢、断桥）窗 | 1、10mm有机玻璃彩色(选样) 2、高度700mm，波浪造型弧形综合考虑,具体做法详见图纸 | m2 | 0.27
21 | 011210005002 | 成品隔断 | 1、镂空造型内嵌10mm厚彩色亚克力板,卡槽垫橡胶垫块，弧形综合考虑 2、具体做法详见图纸 | m2 | 0.53
22 | 040204002003 | 块料铺设 | 部位：室外地面 1、人造草皮 2、20厚1:3干硬性水泥砂浆 | m2 | 11.56
表 1-2 分部分项工程量清单及计价表(号清单)
单位工程及专业工程名称:室外工程-市政工程 | [8 empty] | 第5页 共7页
序号 | 项目 编码 | 项目名称 | 项目特征描述 | 计量 单位 | 工程量 | 综合单价 (元) | 合价 (元) | 其中 |  |  | 备注
[8 empty] | 人工费 | 机械费 | 管理费
23 | 040203009001 | 弹性面层 | 1、5厚塑胶地垫,具体颜色参考现有色系 2、30厚1:3水泥砂浆找平层 | m2 | 25.44
24 | Z030412013001 | 景观灯 | 1、新增纯太阳能门柱灯（成品选样，新款太阳能柱头灯户外庭院别墅农村大门两侧柱子灯） 2、使用插电款。功率：12w。规格：边长30cm，高度19.5cm 3、材质：压铸铝+玻璃 | 套 | 4
25 | 04B005 | 其他项目费 | 1.如原围墙面有空鼓空鼓、酥松、开裂抹灰层,需剔凿破损部位凿除修复，并对凿除垃圾外运处置全部费用。 2、需要搭设活动脚手架等全部费用 3、现场影响施工，需要暂时搬移进行保护的物品，后期恢复原样。 4、该项费用结算不做调整，投标单位自行考虑报价 | 项 | 1
表 1-2 分部分项工程量清单及计价表(号清单)
单位工程及专业工程名称:室外工程-市政工程 | [8 empty] | 第6页 共7页
序号 | 项目 编码 | 项目名称 | 项目特征描述 | 计量 单位 | 工程量 | 综合单价 (元) | 合价 (元) | 其中 |  |  | 备注
[8 empty] | 人工费 | 机械费 | 管理费
26 | 04B006 | 绿化移除及恢复 | 1.围墙改造施工范围内,受施工影响的原有绿化(含灌木、地被、草坪、攀缘植物及种植土)的移除、保护与恢复工作, 2.绿化移除采用人工保护性移除,严禁机械暴力起挖,苗木根系土球完整度≥90%,枝干修剪仅作必要整形,严禁截干、砍伐。移除苗木按品种、规格分类编号,就近假植或存放,做好支撑、保湿、防污染保护,施工期间定期养护,防止死亡。移除的绿化垃圾(杂草、枯枝、包装材料等)需及时清运,不得堆积在墙根或施工通道内。 3.场地保护施工期间,对保留苗木需用彩条布 / 无纺布覆盖,防止砂浆、涂料、水泥浆污染枝叶;墙根区域设置临时围挡,避免机械碾压种植土。施工废水不得排入种植土区域,防止土壤板结、盐碱化。 4.绿化恢复施工完成后,将种植土回填至原设计标高,清理施工垃圾,对板结、污染的土壤进行更换或改良(补充腐殖土 / 有机肥)。按移除前的苗木品种、规格、密度 1:1 复种,复种后踩实土壤,浇透定根水,设置临时支撑防止倒伏。恢复完成后,养护期不少于 3 个月,期间负责浇水、除草、病虫害防治及死亡苗木补植,确保成活率 100%,养护期满后按原状移交。 | 项 | 1
表 1-2 分部分项工程量清单及计价表(号清单)
单位工程及专业工程名称:室外工程-市政工程 | [8 empty] | 第7页 共7页
序号 | 项目 编码 | 项目名称 | 项目特征描述 | 计量 单位 | 工程量 | 综合单价 (元) | 合价 (元) | 其中 |  |  | 备注
[8 empty] | 人工费 | 机械费 | 管理费
27 | 04B007 | 现状电子围栏拆除并恢复 | 1.改造施工范围内现状电子围栏系统,施工前进行保护性及分段拆除、线缆规整、设备妥善收纳防护,避免线路破损、配件丢失;墙体及外立面改造施工完毕后,按原有走向、点位、安装方式原位复原,统一固定、接线复位、系统调试,保证电子围栏功能、防护范围、使用性能恢复至改造前原状。 | 项 | 1
合计

## 0_2_表1-3-C 技术措施项目清单及计价表
表1-3-C 技术措施项目清单及计价表
工程名称:运新园区部分修缮项目
单位工程及专业工程名称:室外工程-市政工程 | [8 empty] | 第1页 共1页
序号 | 项目 编码 | 项目名称 | 项目特征描述 | 计量 单位 | 工程量 | 综合单价 (元) | 合价 (元) | 其中 |  |  | 备注
[8 empty] | 人工费 | 机械费 | 管理费
大型机械设备进出场及安拆
1 | 041106001001 | 大型机械设备进出场及安拆 | 1、大型机械进出场，投标单位自行考虑报价 | 项 | 1
合计

## 0_3_表1-2 分部分项工程量清单及计价表（号清单）
表 1-2 分部分项工程量清单及计价表(号清单)
单位工程及专业工程名称:安装工程-宝贝厨房安装工程 | [8 empty] | 第1页 共8页
序号 | 项目 编码 | 项目名称 | 项目特征描述 | 计量 单位 | 工程量 | 综合单价 (元) | 合价 (元) | 其中 |  |  | 备注
[8 empty] | 人工费 | 机械费 | 管理费
电气系统
1 | 030404017001 | 配电箱 | 1、名称：原有配电箱增加回路 2、工作内容：满足设计需求 | 台 | 1
2 | 030411001001 | 配管 | 1、名称：紧定式镀锌钢管 2、规格：JDG20 3、配置形式：综合考虑 4、接地要求：钢管接地 5、工作内容：含开槽、补槽 | m | 67.76
3 | 030411001002 | 配管 | 1、名称：热镀锌钢管 2、规格：SC25 3、配置形式：综合考虑 4、接地要求：钢管接地 5、工作内容：含开槽、补槽 | m | 29.80
4 | 030411001003 | 配管 | 1、名称：金属软管 2、规格：DN20 | m | 10.00
5 | 030411004001 | 配线 | 1、名称：铜芯塑料绝缘线 2、型号、规格：WDZB-BYJ-2.5 3、配线形式：管内穿线 | m | 207.78
6 | 030411004002 | 配线 | 1、名称：铜芯塑料绝缘线 2、型号、规格：WDZB-BYJ-4 3、配线形式：管内穿线 | m | 93.90
7 | 030412004001 | 装饰灯 | 1、名称：筒灯 2、型号、规格：功率12W 外形尺寸(mm）100*100*43 显色指数80-90 色温4500K 3、安装方式：详见图纸设计 4、其他：含光源 | 套 | 8
表 1-2 分部分项工程量清单及计价表(号清单)
单位工程及专业工程名称:安装工程-宝贝厨房安装工程 | [8 empty] | 第2页 共8页
序号 | 项目 编码 | 项目名称 | 项目特征描述 | 计量 单位 | 工程量 | 综合单价 (元) | 合价 (元) | 其中 |  |  | 备注
[8 empty] | 人工费 | 机械费 | 管理费
8 | 030412004002 | 装饰灯 | 1、名称：吊灯 2、型号、规格：功率20W 外形尺寸(mm）32*32*25（线长100可调节） 显色指数80-90 色温4500K 3、安装方式：详见图纸设计 4、其他：含光源 | 套 | 2
9 | 030412004003 | 装饰灯 | 1、名称：灯带 2、型号、规格：满足业主及设计需求 3、安装方式：详见图纸设计 4、其他：含光源 | m | 8.88
10 | 030404034001 | 照明开关 | 1、名称：单控四联开关 2、规格：250V,10A 3、安装方式：暗装 | 个 | 1
11 | 030404035001 | 插座 | 1、名称：防触电安全插座 2、规格：220V,10A 3、安装方式：暗装 | 个 | 2
12 | 030404035002 | 插座 | 1、名称：热水器电源插座 2、规格：220V 3、安装方式：暗装 | 个 | 1
13 | 030404031001 | 小电器 | 1、名称：电热水器安装 2、规格：3.0KW | 套 | 1
14 | 030411006001 | 接线盒 | 1、名称：接线盒 2、规格：86型 3、安装方式：暗装 | 个 | 12
15 | 030411006002 | 接线盒 | 1、名称：开关、插座盒 2、规格：86型 3、安装方式：暗装 | 个 | 4
表 1-2 分部分项工程量清单及计价表(号清单)
单位工程及专业工程名称:安装工程-宝贝厨房安装工程 | [8 empty] | 第3页 共8页
序号 | 项目 编码 | 项目名称 | 项目特征描述 | 计量 单位 | 工程量 | 综合单价 (元) | 合价 (元) | 其中 |  |  | 备注
[8 empty] | 人工费 | 机械费 | 管理费
16 | 030414002001 | 送配电装置系统 | 1、名称：送配电装置系统调试 1kV以下交流供电(综合) | 系统 | 1
消防水系统
17 | 030901013001 | 灭火器 | 1、名称：灭火器箱 2、形式：手提式 3、规格、型号：内置2具5KG（2A）MF/ABC5手提式磷酸铵盐干粉灭火器 | 组 | 2 | [5 empty] | 支架安装
给水、热水系统
18 | 031001003001 | 不锈钢管 | 1、名称：304薄壁不锈钢管 2、安装部位：室内 3、介质：冷水 4、型号、规格：DN15 5、连接形式：卡压连接 6、压力试验及吹、洗设计要求：管道消毒、冲洗、压力试验按设计要求 7、其他：含各类管件制作安装、含开槽、补槽 | m | 10.73 | [5 empty] | 卡压连接
19 | 031001003002 | 不锈钢管 | 1、名称：304薄壁不锈钢管 2、安装部位：室内 3、介质：冷水 4、型号、规格：DN20 5、连接形式：卡压连接 6、压力试验及吹、洗设计要求：管道消毒、冲洗、压力试验按设计要求 7、其他：含各类管件制作安装、含开槽、补槽 | m | 0.84 | [5 empty] | 卡压连接
表 1-2 分部分项工程量清单及计价表(号清单)
单位工程及专业工程名称:安装工程-宝贝厨房安装工程 | [8 empty] | 第4页 共8页
序号 | 项目 编码 | 项目名称 | 项目特征描述 | 计量 单位 | 工程量 | 综合单价 (元) | 合价 (元) | 其中 |  |  | 备注
[8 empty] | 人工费 | 机械费 | 管理费
20 | 031001003003 | 不锈钢管 | 1、名称：304薄壁不锈钢管 2、安装部位：室内 3、介质：冷水 4、型号、规格：DN25 5、连接形式：卡压连接 6、压力试验及吹、洗设计要求：管道消毒、冲洗、压力试验按设计要求 7、其他：含各类管件制作安装、含开槽、补槽 | m | 0.81 | [5 empty] | 卡压连接
21 | 031001003004 | 不锈钢管 | 1、名称：304薄壁不锈钢管 2、安装部位：室内 3、介质：冷水 4、型号、规格：DN32 5、连接形式：卡压连接 6、压力试验及吹、洗设计要求：管道消毒、冲洗、压力试验按设计要求 7、其他：含各类管件制作安装、含开槽、补槽 | m | 9.32 | [5 empty] | 卡压连接
22 | 031001006001 | 塑料管 | 1、名称：PP-R管 2、安装部位：室内 3、介质：冷/热水 4、型号、规格：DN15 5、连接形式：热熔连接 6、压力试验及吹、洗设计要求：管道消毒、冲洗、压力试验按设计要求 7、其他：含各类管件制作安装、含开槽、补槽 | m | 10.73
表 1-2 分部分项工程量清单及计价表(号清单)
单位工程及专业工程名称:安装工程-宝贝厨房安装工程 | [8 empty] | 第5页 共8页
序号 | 项目 编码 | 项目名称 | 项目特征描述 | 计量 单位 | 工程量 | 综合单价 (元) | 合价 (元) | 其中 |  |  | 备注
[8 empty] | 人工费 | 机械费 | 管理费
23 | 031001006002 | 塑料管 | 1、名称：PP-R管 2、安装部位：室内 3、介质：冷/热水 4、型号、规格：DN20 5、连接形式：热熔连接 6、压力试验及吹、洗设计要求：管道消毒、冲洗、压力试验按设计要求 7、其他：含各类管件制作安装、含开槽、补槽 | m | 0.84
24 | 031001006003 | 塑料管 | 1、名称：PP-R管 2、安装部位：室内 3、介质：冷/热水 4、型号、规格：DN25 5、连接形式：热熔连接 6、压力试验及吹、洗设计要求：管道消毒、冲洗、压力试验按设计要求 7、其他：含各类管件制作安装、含开槽、补槽 | m | 1.10
25 | 031001006004 | 塑料管 | 1、名称：PP-R管 2、安装部位：室内 3、介质：冷/热水 4、型号、规格：DN32 5、连接形式：热熔连接 6、压力试验及吹、洗设计要求：管道消毒、冲洗、压力试验按设计要求 7、其他：含各类管件制作安装、含开槽、补槽 | m | 9.32
26 | 031002001001 | 管道支架 | 1、名称：管道支架制作安装 | Kg | 14.42
表 1-2 分部分项工程量清单及计价表(号清单)
单位工程及专业工程名称:安装工程-宝贝厨房安装工程 | [8 empty] | 第6页 共8页
序号 | 项目 编码 | 项目名称 | 项目特征描述 | 计量 单位 | 工程量 | 综合单价 (元) | 合价 (元) | 其中 |  |  | 备注
[8 empty] | 人工费 | 机械费 | 管理费
27 | 031201003001 | 金属结构刷油 | 1.除锈级别：支架除锈 2.油漆品种、涂刷遍数：满足设计要求 | kg | 14.42
28 | 031004014001 | 给、排水附（配）件 | 1、名称：冷热出水口龙头 2、型号、规格：DN15 含角阀、龙头、软管等工作内容 | 个 | 6
29 | 031004014002 | 给、排水附（配）件 | 1、名称：冷热出水口龙头 2、型号、规格：DN32 含角阀、龙头、软管等工作内容 | 个 | 1
30 | 031004004001 | 洗涤盆 | 1、名称：岛台洗涤盆 2、规格、类型：节水型 3、附件名称、数量：含水龙头、角阀、金属软管、配件等 4、其他：详见设计说明及招标文件 | 组 | 1
31 | 031004003001 | 洗脸盆 | 1、名称：台下式洗脸盆 2、规格、类型：节水型 3、附件名称、数量：含水龙头、角阀、金属软管、配件等 4、其他：详见设计说明及招标文件 | 组 | 1 | [5 empty] | 台下式
32 | 031004004002 | 洗涤盆 | 1、名称：洗手槽 2、规格、类型：节水型 长度3.3m 3、附件名称、数量：含角阀、不锈钢金属软管、台盆排水配件等 4、其他：详见设计说明及招标文件 | 组 | 1
33 | 03B001 | 厨房暗敷管道补人工 | 1、名称：厨房 暗敷管道补贴 | 间 | 1
表 1-2 分部分项工程量清单及计价表(号清单)
单位工程及专业工程名称:安装工程-宝贝厨房安装工程 | [8 empty] | 第7页 共8页
序号 | 项目 编码 | 项目名称 | 项目特征描述 | 计量 单位 | 工程量 | 综合单价 (元) | 合价 (元) | 其中 |  |  | 备注
[8 empty] | 人工费 | 机械费 | 管理费
34 | 031208002001 | 管道绝热 | 1、名称：管道保温防结露 2、规格：采用橡塑管壳，厚度15mm | m3 | 0.02
35 | 031208002002 | 管道绝热 | 1、名称：管道保温防结露 2、规格：采用橡塑管壳，厚度20mm | m3 | 0.04
排水系统
36 | 031001005001 | 铸铁管 | 1、名称：柔性铸铁排水管 2、安装部位：室内 3、介质：污废水 4、材质、规格：DN50 5、连接形式：不锈钢卡箍连接 6、压力试验及吹、洗设计要求：灌水及通球试验 7、其他：含各类管件制作安装、含开槽、补槽、含阻火圈安装 | m | 17.16 | [5 empty] | 机械接口
37 | 031004014003 | 给、排水附（配）件 | 1、名称：地漏 2、型号、规格：DN50 3、其他：含与下水管连接 | 个 | 8
表 1-2 分部分项工程量清单及计价表(号清单)
单位工程及专业工程名称:安装工程-宝贝厨房安装工程 | [8 empty] | 第8页 共8页
序号 | 项目 编码 | 项目名称 | 项目特征描述 | 计量 单位 | 工程量 | 综合单价 (元) | 合价 (元) | 其中 |  |  | 备注
[8 empty] | 人工费 | 机械费 | 管理费
38 | 031002003001 | 套管 | 1、名称、类型:穿楼板刚性防水套管制作安装 2、规格：DN50 3、填料材质:做法及填料：安装在卫生间内的套管其顶部高出装饰地面50mm,底部应与楼板底面相平;套管与管道之间缝隙应用阻燃密实材料和防火油填实,端面光滑。排水管穿楼板应预留孔洞,管道安装完后将孔洞严密捣实,立管周围应设高于楼板面设计标高10~20mm的阻水圈 | 个 | 9
39 | 011615001001 | 开孔（打洞） | 1、名称：楼板开孔及恢复等一切工作内容 2、规格型号：混凝土楼板钻孔 钻孔直径108(mm以内) | 个 | 9
合计

## 0_3_表1-3-C 技术措施项目清单及计价表
表1-3-C 技术措施项目清单及计价表
工程名称:运新园区部分修缮项目
单位工程及专业工程名称:安装工程-宝贝厨房安装工程 | [8 empty] | 第1页 共1页
序号 | 项目 编码 | 项目名称 | 项目特征描述 | 计量 单位 | 工程量 | 综合单价 (元) | 合价 (元) | 其中 |  |  | 备注
[8 empty] | 人工费 | 机械费 | 管理费
脚手架搭拆
1 | 031301017001 | 脚手架搭拆 | 1、名称：杭州宝贝厨房安装工程脚手架搭拆，由投标单位自行考虑报价 | 项 | 1
合计

## 0_4_表1-2 分部分项工程量清单及计价表（号清单）
表 1-2 分部分项工程量清单及计价表(号清单)
单位工程及专业工程名称:安装工程-厨房及教职工餐厅安装工程 | [8 empty] | 第1页 共12页
序号 | 项目 编码 | 项目名称 | 项目特征描述 | 计量 单位 | 工程量 | 综合单价 (元) | 合价 (元) | 其中 |  |  | 备注
[8 empty] | 人工费 | 机械费 | 管理费
电气系统
1 | 030404017002 | 配电箱 | 1、名称：厨房照明配电箱 2、型号：1AL-CF 3、安装方式：挂墙明装 4、其他：柜内元器件详见设计，包括防雷、接地、端子板外部接线等 | 台 | 1
2 | 030411003001 | 桥架 | 1、名称：强电防腐防潮金属桥架 2、规格：300×100 3、材质：热浸镀锌 4、接地方式：跨接接地 5、其他：含盖板、隔板（如需） | m | 24.17
3 | 030413001001 | 铁构件 | 1、名称：一般铁构件制作安装 | kg | 46.83
4 | 031201003002 | 金属结构刷油 | 1、除锈级别：支架除锈 2、油漆品种、涂刷遍数：满足设计要求 | kg | 46.83
5 | 030411001004 | 配管 | 1、名称：紧定式镀锌钢管 2、规格：JDG20 3、配置形式：综合考虑 4、接地要求：钢管接地 5、工作内容：含开槽、补槽 | m | 152.42
6 | 030411001005 | 配管 | 1、名称：热镀锌钢管 2、规格：SC25 3、配置形式：综合考虑 4、接地要求：钢管接地 5、工作内容：含开槽、补槽，若有路面开挖，含开挖及路面恢复 | m | 267.97
表 1-2 分部分项工程量清单及计价表(号清单)
单位工程及专业工程名称:安装工程-厨房及教职工餐厅安装工程 | [8 empty] | 第2页 共12页
序号 | 项目 编码 | 项目名称 | 项目特征描述 | 计量 单位 | 工程量 | 综合单价 (元) | 合价 (元) | 其中 |  |  | 备注
[8 empty] | 人工费 | 机械费 | 管理费
7 | 030411001006 | 配管 | 1、名称：热镀锌钢管 2、规格：SC40 3、配置形式：综合考虑 4、接地要求：钢管接地 5、工作内容：含开槽、补槽 | m | 20.60
8 | 030411001007 | 配管 | 1、名称：热镀锌钢管 2、规格：SC50 3、配置形式：综合考虑 4、接地要求：钢管接地 5、工作内容：含开槽、补槽，若有路面开挖，含开挖及路面恢复 | m | 100.00
9 | 030411001008 | 配管 | 1、名称：金属软管 2、规格：DN20 | m | 63.00
10 | 030408001001 | 电力电缆 | 1、名称：电力电缆 2、型号、规格：WDZB-YJY-5×16 3、敷设方式、部位：综合考虑 | m | 100.00
11 | 030408001002 | 电力电缆 | 1、名称：电力电缆 2、型号、规格：WDZB-YJY-5×10 3、敷设方式、部位：综合考虑 | m | 97.43
12 | 030408006001 | 电力电缆头 | 1、名 称：电缆终端头 2、型号、规格：铜芯、三芯及以上，截面25mm2及以下 3、材质、类型：户内干包式 4、电压等级(kV)：1kV以下 | 个 | 2
表 1-2 分部分项工程量清单及计价表(号清单)
单位工程及专业工程名称:安装工程-厨房及教职工餐厅安装工程 | [8 empty] | 第3页 共12页
序号 | 项目 编码 | 项目名称 | 项目特征描述 | 计量 单位 | 工程量 | 综合单价 (元) | 合价 (元) | 其中 |  |  | 备注
[8 empty] | 人工费 | 机械费 | 管理费
13 | 030408006002 | 电力电缆头 | 1.名 称：电缆终端头 2.型号、规格：铜芯、三芯及以上，截面10mm2及以下 3.材质、类型：户内干包式 4.电压等级(kV)：1kV以下 | 个 | 8
14 | 030411004003 | 配线 | 1、名称：铜芯塑料绝缘线 2、型号、规格：WDZB-BYJ-2.5 3、配线形式：管内穿线 | m | 488.75
15 | 030411004004 | 配线 | 1、名称：铜芯塑料绝缘线 2、型号、规格：WDZB-BYJ-4 3、配线形式：管内穿线 | m | 625.40
16 | 030411004005 | 配线 | 1、名称：铜芯塑料绝缘线 2、型号、规格：WDZB-BYJ-4 3、配线形式：线槽配线 | m | 319.18
17 | 030411004006 | 配线 | 1、名称：多芯软导线敷设 2、型号、规格：WDZAN-RVS-4*1.5 3、配线形式：综合考虑 | m | 100.00
18 | 030412004004 | 装饰灯 | 1、名称：面板灯 2、型号、规格：功率36W 外形尺寸（mm）600*600*35 显示指数80-90 色温6000K 3、安装形式：吸顶 4、其他：含光源 | 套 | 63
19 | 030404034002 | 照明开关 | 1、名称：单控双联开关 2、规格：250V,10A 3、安装方式：暗装 | 个 | 3
20 | 030404034003 | 照明开关 | 1、名称：单控三联开关 2、规格：250V,10A 3、安装方式：暗装 | 个 | 2
表 1-2 分部分项工程量清单及计价表(号清单)
单位工程及专业工程名称:安装工程-厨房及教职工餐厅安装工程 | [8 empty] | 第4页 共12页
序号 | 项目 编码 | 项目名称 | 项目特征描述 | 计量 单位 | 工程量 | 综合单价 (元) | 合价 (元) | 其中 |  |  | 备注
[8 empty] | 人工费 | 机械费 | 管理费
21 | 030404034004 | 照明开关 | 1、名称：单控四联开关 2、规格：250V,10A 3、安装方式：暗装 | 个 | 1
22 | 030404034005 | 照明开关 | 1、名称：声光控单极开关 2、规格：250V,10A 3、安装方式：暗装 | 个 | 4
23 | 030404035003 | 插座 | 1、名称：备用插座 2、规格：220V,10A 3、安装方式：暗装 | 个 | 17
24 | 030404035004 | 插座 | 1、名称：灭蝇灯电源预留插座 2、规格：220V,10A 3、安装方式：暗装 | 个 | 11
25 | 030404035005 | 插座 | 1、名称：防水插座 2、规格：220V,10A 3、安装方式：暗装 | 个 | 10
26 | 030404035006 | 插座 | 1、名称：打蛋机电源插座 2、规格：220V,10A 3、安装方式：暗装 | 个 | 1
27 | 030404035007 | 插座 | 1、名称：清洗机电源插座 2、规格：220V,10A 3、安装方式：暗装 | 个 | 1
28 | 030404035008 | 插座 | 1、名称：蒸烤一体机电源插座 2、规格：220V,10A 3、安装方式：暗装 | 个 | 1
29 | 030404035009 | 插座 | 1、名称：大锅灶电源插座 2、规格：380V,16A 3、安装方式：暗装 | 个 | 1
表 1-2 分部分项工程量清单及计价表(号清单)
单位工程及专业工程名称:安装工程-厨房及教职工餐厅安装工程 | [8 empty] | 第5页 共12页
序号 | 项目 编码 | 项目名称 | 项目特征描述 | 计量 单位 | 工程量 | 综合单价 (元) | 合价 (元) | 其中 |  |  | 备注
[8 empty] | 人工费 | 机械费 | 管理费
30 | 030404035010 | 插座 | 1、名称：消毒柜电源插座 2、规格：380V,16A 3、安装方式：暗装 | 个 | 2
31 | 030404035011 | 插座 | 1、名称：燃气饭车电源插座 2、规格：380V,16A 3、安装方式：暗装 | 个 | 1
32 | 030904008001 | 模块（模块箱） | 1、名称：消防电源监控模块 | 个 | 1
33 | 030904008002 | 模块（模块箱） | 1、名称：电气火灾监控模块 | 个 | 1
34 | 030409008001 | 等电位端子箱、测试板 | 1、名称：等电位端子箱 2、规格：LEB 3、其他：含接地跨接线 | 台 | 9
35 | 030411006003 | 接线盒 | 1、名称：接线盒 2、规格：86型 3、安装方式：暗装 | 个 | 65
36 | 030411006004 | 接线盒 | 1、名称：开关、插座盒 2、规格：86型 3、安装方式：暗装 | 个 | 55
37 | 030414002002 | 送配电装置系统 | 1、名称：送配电装置系统调试 1kV以下交流供电(综合) | 系统 | 1
消防水系统
38 | 030901013002 | 灭火器 | 1、名称：灭火器箱 2、形式：手提式 3、规格、型号：内置2具5KG（2A）MF/ABC5手提式磷酸铵盐干粉灭火器 | 组 | 2 | [5 empty] | 支架安装
给水系统
表 1-2 分部分项工程量清单及计价表(号清单)
单位工程及专业工程名称:安装工程-厨房及教职工餐厅安装工程 | [8 empty] | 第6页 共12页
序号 | 项目 编码 | 项目名称 | 项目特征描述 | 计量 单位 | 工程量 | 综合单价 (元) | 合价 (元) | 其中 |  |  | 备注
[8 empty] | 人工费 | 机械费 | 管理费
39 | 031001003005 | 不锈钢管 | 1、名称：304薄壁不锈钢管 2、安装部位：室内 3、介质：冷水 4、型号、规格：DN15 5、连接形式：卡压连接 6、压力试验及吹、洗设计要求：管道消毒、冲洗、压力试验按设计要求 7、其他：含各类管件制作安装、含开槽、补槽 | m | 71.36 | [5 empty] | 卡压连接
40 | 031001003006 | 不锈钢管 | 1、名称：304薄壁不锈钢管 2、安装部位：室内 3、介质：冷水 4、型号、规格：DN20 5、连接形式：卡压连接 6、压力试验及吹、洗设计要求：管道消毒、冲洗、压力试验按设计要求 7、其他：含各类管件制作安装、含开槽、补槽 | m | 8.93 | [5 empty] | 卡压连接
41 | 031001003007 | 不锈钢管 | 1、名称：304薄壁不锈钢管 2、安装部位：室内 3、介质：冷水 4、型号、规格：DN25 5、连接形式：卡压连接 6、压力试验及吹、洗设计要求：管道消毒、冲洗、压力试验按设计要求 7、其他：含各类管件制作安装、含开槽、补槽 | m | 4.87 | [5 empty] | 卡压连接
表 1-2 分部分项工程量清单及计价表(号清单)
单位工程及专业工程名称:安装工程-厨房及教职工餐厅安装工程 | [8 empty] | 第7页 共12页
序号 | 项目 编码 | 项目名称 | 项目特征描述 | 计量 单位 | 工程量 | 综合单价 (元) | 合价 (元) | 其中 |  |  | 备注
[8 empty] | 人工费 | 机械费 | 管理费
42 | 031001003008 | 不锈钢管 | 1、名称：304薄壁不锈钢管 2、安装部位：室内 3、介质：冷水 4、型号、规格：DN32 5、连接形式：卡压连接 6、压力试验及吹、洗设计要求：管道消毒、冲洗、压力试验按设计要求 7、其他：含各类管件制作安装、含开槽、补槽 | m | 9.07 | [5 empty] | 卡压连接
43 | 031001003009 | 不锈钢管 | 1、名称：304薄壁不锈钢管 2、安装部位：室内 3、介质：冷水 4、型号、规格：DN40 5、连接形式：卡压连接 6、压力试验及吹、洗设计要求：管道消毒、冲洗、压力试验按设计要求 7、其他：含各类管件制作安装、含开槽、补槽 | m | 3.90 | [5 empty] | 卡压连接
44 | 031001003010 | 不锈钢管 | 1、名称：304薄壁不锈钢管 2、安装部位：室内 3、介质：冷水 4、型号、规格：DN50 5、连接形式：卡压连接 6、压力试验及吹、洗设计要求：管道消毒、冲洗、压力试验按设计要求 7、其他：含各类管件制作安装、含开槽、补槽 | m | 7.54 | [5 empty] | 卡压连接
45 | 031002001002 | 管道支架 | 1、名称：管道支架制作安装 | Kg | 72.08
表 1-2 分部分项工程量清单及计价表(号清单)
单位工程及专业工程名称:安装工程-厨房及教职工餐厅安装工程 | [8 empty] | 第8页 共12页
序号 | 项目 编码 | 项目名称 | 项目特征描述 | 计量 单位 | 工程量 | 综合单价 (元) | 合价 (元) | 其中 |  |  | 备注
[8 empty] | 人工费 | 机械费 | 管理费
46 | 031201003003 | 金属结构刷油 | 1.除锈级别：支架除锈 2.油漆品种、涂刷遍数：满足设计要求 | kg | 72.08
47 | 031004014004 | 给、排水附（配）件 | 1、名称：冷热出水口龙头 2、型号、规格：DN15 | 个 | 15
48 | 031003013001 | 水表 | 1、名称：水表 2、安装部位：室内 3、型号、规格：DN50 4、连接形式：螺纹连接 5、附件名称、规格、数量：含阀门1个 | 组 | 1 | [5 empty] | 螺纹
49 | 031003001001 | 螺纹阀门 | 1、名称：截止阀 2、规格、压力等级：DN50、PN=1、6MPa 3、连接形式：螺纹连接 | 个 | 1
50 | 03B002 | 厨房暗敷管道补人工 | 1、名称：厨房 暗敷管道补贴 | 间 | 1
51 | 031208002003 | 管道绝热 | 1、名称：管道保温防结露 2、规格：采用橡塑管壳，厚度15mm | m3 | 0.13
52 | 031208002004 | 管道绝热 | 1、名称：管道保温防结露 2、规格：采用橡塑管壳，厚度20mm | m3 | 0.09
排水系统
表 1-2 分部分项工程量清单及计价表(号清单)
单位工程及专业工程名称:安装工程-厨房及教职工餐厅安装工程 | [8 empty] | 第9页 共12页
序号 | 项目 编码 | 项目名称 | 项目特征描述 | 计量 单位 | 工程量 | 综合单价 (元) | 合价 (元) | 其中 |  |  | 备注
[8 empty] | 人工费 | 机械费 | 管理费
53 | 031001005002 | 铸铁管 | 1、名称：柔性铸铁排水管 2、安装部位：室内 3、介质：污废水 4、材质、规格：DN50 5、连接形式：不锈钢卡箍连接 6、压力试验及吹、洗设计要求：灌水及通球试验 7、其他：含各类管件制作安装、含开槽、补槽、含阻火圈安装 | m | 17.28 | [5 empty] | 机械接口
54 | 031001005003 | 铸铁管 | 1、名称：柔性铸铁排水管 2、安装部位：室内 3、介质：污废水 4、材质、规格：DN200 5、连接形式：不锈钢卡箍连接 6、压力试验及吹、洗设计要求：灌水及通球试验 7、其他：含各类管件制作安装、含开槽、补槽 | m | 3.40 | [5 empty] | 机械接口
55 | 031004014005 | 给、排水附（配）件 | 1、名称：地漏 2、型号、规格：DN50 3、其他：含与下水管连接 | 个 | 2
56 | 031004014006 | 给、排水附（配）件 | 1、名称：网框地漏 2、型号、规格：DN200 3、其他：含与下水管连接 | 个 | 1
57 | 011615001002 | 开孔（打洞） | 1、名称：楼板开孔及恢复等一切工作内容 2、规格型号：混凝土楼板钻孔 钻孔直径108(mm以内) | 个 | 10
厨房排油烟系统
表 1-2 分部分项工程量清单及计价表(号清单)
单位工程及专业工程名称:安装工程-厨房及教职工餐厅安装工程 | [8 empty] | 第10页 共12页
序号 | 项目 编码 | 项目名称 | 项目特征描述 | 计量 单位 | 工程量 | 综合单价 (元) | 合价 (元) | 其中 |  |  | 备注
[8 empty] | 人工费 | 机械费 | 管理费
58 | 030703017001 | 碳钢罩类 | 1、名称:滤网式油烟罩 2、材质：采用304优质发纹贴塑不锈钢板制造，厚1.0m 以深化设计为准，满足专业厂家二次深化 3、其他：配双层隔油烟排，积油杯，防爆灯 | 套 | 1
59 | 030703017002 | 碳钢罩类 | 1、名称:集气罩 2、材质：采用304优质发纹贴塑不锈钢板制造，厚1.0m 以深化设计为准，满足专业厂家二次深化 3、其他：配双层隔油烟排，积油杯，防爆灯 | 套 | 2
60 | 030701002001 | 除尘设备 | 1、名称：静电油烟净化器 2、规格型号：处理量15000m³/h 功率4KW 以深化设计为准，满足专业厂家二次深化 3、安装方式：综合考虑 4、其他：含减振装置、设备支架制作安装等，具体详见设计图纸，未尽事宜详见设计说明及招标文件 | 台 | 1
61 | 030702003001 | 不锈钢板通风管道 | 1.名称:SS304不锈钢矩形风管 2.规格:长边长＞700mm 3.板材厚度:δ=1.2mm 4.连接形式:法兰连接 5.管件、法兰等附件及支架设计要求:包括风管管件、法兰、加固框、支吊架制安，具体详见设计要求 | m2 | 58.72
表 1-2 分部分项工程量清单及计价表(号清单)
单位工程及专业工程名称:安装工程-厨房及教职工餐厅安装工程 | [8 empty] | 第11页 共12页
序号 | 项目 编码 | 项目名称 | 项目特征描述 | 计量 单位 | 工程量 | 综合单价 (元) | 合价 (元) | 其中 |  |  | 备注
[8 empty] | 人工费 | 机械费 | 管理费
62 | 030108001001 | 离心式通风机 | 1.名称:柜式离心风机 2.型号:风量1450m³/h 静压12000pa 以深化设计为准，满足专业厂家二次深化 3.安装形式:落地安装，含隔振垫 | 台 | 1
63 | 030404017003 | 配电箱 | 1.名称:风机控制箱 2.型号:以深化设计为准，满足专业厂家二次深化 3.基础形式、材质、规格:10#槽钢制作、安装；除锈、刷油、防腐处理 4.安装方式:落地 5.其他:柜内元器件详见设计，包括防雷、接地、端子板外部接线等 | 台 | 1
64 | 031002002001 | 设备支吊架 | 1.名称:设备支架制作安装 2.其他:详见设计要求 | Kg | 60.00
65 | 031201003004 | 金属结构刷油 | 1.除锈级别:一般钢结构手工除轻绣 2.涂刷遍数、油漆品种:刷红丹防锈漆、调和漆各两遍 其余详见设计要求 | kg | 60.00
表 1-2 分部分项工程量清单及计价表(号清单)
单位工程及专业工程名称:安装工程-厨房及教职工餐厅安装工程 | [8 empty] | 第12页 共12页
序号 | 项目 编码 | 项目名称 | 项目特征描述 | 计量 单位 | 工程量 | 综合单价 (元) | 合价 (元) | 其中 |  |  | 备注
[8 empty] | 人工费 | 机械费 | 管理费
66 | 030703019001 | 柔性接口 | 1.名称:软链接 2.类型:采用一体硫化压制，无拼接缝隙，密封严密不漏风，两端带法兰翻边，螺栓孔距均匀，方便与风机、净化器法兰对接，具备轴向、径向、角向三维补偿，消除设备运行震动、管道安装偏差，柔韧性好，抗老化、不变形、不开裂，使用寿命长有效隔断风机振动传递，降低风管共振噪音，零漏风，防止油烟、废气外泄，防火等级:B1级难燃，符合厨房排烟消防要求，耐油污、耐潮湿，不易发霉腐蚀 | m2 | 2.00
67 | 011612002001 | 原厨房设备拆除 | 部分固定资产拆除后需妥善保存:1.宝贝厨房油烟机和原有水池；2.教职工食堂中2台消毒柜、1台开水机；3.教职工食堂中的不锈钢吸风罩。以上都属于固定资产，妥善拆除后交由甲方入库。 | 项 | 1
合计

## 0_4_表1-3-C 技术措施项目清单及计价表
表1-3-C 技术措施项目清单及计价表
工程名称:运新园区部分修缮项目
单位工程及专业工程名称:安装工程-厨房及教职工餐厅安装工程 | [8 empty] | 第1页 共1页
序号 | 项目 编码 | 项目名称 | 项目特征描述 | 计量 单位 | 工程量 | 综合单价 (元) | 合价 (元) | 其中 |  |  | 备注
[8 empty] | 人工费 | 机械费 | 管理费
脚手架搭拆
1 | 031301017002 | 脚手架搭拆 | 1、名称：教职工厨房安装工程脚手架搭拆，由投标单位自行考虑报价 | 项 | 1
合计

## 0_5_表1-2 分部分项工程量清单及计价表（号清单）
表 1-2 分部分项工程量清单及计价表(号清单)
单位工程及专业工程名称:安装工程-绘本教室安装工程 | [8 empty] | 第1页 共2页
序号 | 项目 编码 | 项目名称 | 项目特征描述 | 计量 单位 | 工程量 | 综合单价 (元) | 合价 (元) | 其中 |  |  | 备注
[8 empty] | 人工费 | 机械费 | 管理费
电气系统
1 | 030404017004 | 配电箱 | 1、名称：原有配电箱增加回路 2、工作内容：满足设计需求 | 台 | 1
2 | 030411001009 | 配管 | 1、名称：紧定式镀锌钢管 2、规格：JDG20 3、配置形式：综合考虑 4、接地要求：钢管接地 5、工作内容：含开槽、补槽 | m | 107.16
3 | 030411001010 | 配管 | 1、名称：热镀锌钢管 2、规格：SC25 3、配置形式：综合考虑 4、接地要求：钢管接地 5、工作内容：含开槽、补槽 | m | 31.85
4 | 030411001011 | 配管 | 1、名称：金属软管 2、规格：DN20 | m | 20.00
5 | 030411004007 | 配线 | 1、名称：铜芯塑料绝缘线 2、型号、规格：WDZB-BYJ-2.5 3、配线形式：管内穿线 | m | 325.99
6 | 030411004008 | 配线 | 1、名称：铜芯塑料绝缘线 2、型号、规格：WDZB-BYJ-4 3、配线形式：管内穿线 | m | 100.04
7 | 030412004005 | 装饰灯 | 1、名称：筒灯 2、参数：功率12W 外形尺寸(mm）100*100*43 显色指数80-90 色温4500K 3、安装方式：详见图纸设计 | 套 | 20
表 1-2 分部分项工程量清单及计价表(号清单)
单位工程及专业工程名称:安装工程-绘本教室安装工程 | [8 empty] | 第2页 共2页
序号 | 项目 编码 | 项目名称 | 项目特征描述 | 计量 单位 | 工程量 | 综合单价 (元) | 合价 (元) | 其中 |  |  | 备注
[8 empty] | 人工费 | 机械费 | 管理费
8 | 030404034006 | 照明开关 | 1、名称：三位单控开关 2、规格：250V,10A 3、安装方式：暗装 | 个 | 1
9 | 030404035012 | 插座 | 1、名称：电源插座 2、规格：220V 3、安装方式：暗装 | 个 | 3
10 | 030411006005 | 接线盒 | 1、名称：接线盒 2、规格：86型 3、安装方式：暗装 | 个 | 20
11 | 030411006006 | 接线盒 | 1、名称：开关、插座盒 2、规格：86型 3、安装方式：暗装 | 个 | 4
12 | 030414002003 | 送配电装置系统 | 1、名称：送配电装置系统调试 1kV以下交流供电(综合) | 系统 | 1
13 | 030502005001 | 双绞线缆 | 1、名称：六类非屏蔽对绞线 2、规格：Cat6UTP4P 3、线缆对数：4对 4、敷设方式：综合考虑 | m | 20.00
14 | 030502012001 | 信息插座 | 1、名称：网络面板信息插座（含非屏蔽六类模块、底盒） 2、类别：RJ45接口 3、规格：86型面板，带防尘盖，带有透明标识系统，面板要求与标准RJ45模块插座配套 4、安装方式：暗配 5、底盒材质、规格：钢制，86型 | 个 | 1
合计

## 0_5_表1-3-C 技术措施项目清单及计价表
表1-3-C 技术措施项目清单及计价表
工程名称:运新园区部分修缮项目
单位工程及专业工程名称:安装工程-绘本教室安装工程 | [8 empty] | 第1页 共1页
序号 | 项目 编码 | 项目名称 | 项目特征描述 | 计量 单位 | 工程量 | 综合单价 (元) | 合价 (元) | 其中 |  |  | 备注
[8 empty] | 人工费 | 机械费 | 管理费
脚手架搭拆
1 | 031301017003 | 脚手架搭拆 | 1、名称：绘本教室安装工程脚手架搭拆，由投标单位自行考虑报价 | 项 | 1
合计

## 0_6_表1-2 分部分项工程量清单及计价表（号清单）
表 1-2 分部分项工程量清单及计价表(号清单)
单位工程及专业工程名称:安装工程-涂鸦教室安装工程 | [8 empty] | 第1页 共5页
序号 | 项目 编码 | 项目名称 | 项目特征描述 | 计量 单位 | 工程量 | 综合单价 (元) | 合价 (元) | 其中 |  |  | 备注
[8 empty] | 人工费 | 机械费 | 管理费
电气系统
1 | 030404017005 | 配电箱 | 1、名称：原有配电箱增加回路 2、工作内容：满足设计需求 | 台 | 1
2 | 030411001012 | 配管 | 1、名称：紧定式镀锌钢管 2、规格：JDG20 3、配置形式：综合考虑 4、接地要求：钢管接地 5、工作内容：含开槽、补槽 | m | 73.43
3 | 030411001013 | 配管 | 1、名称：热镀锌钢管 2、规格：SC25 3、配置形式：综合考虑 4、接地要求：钢管接地 5、工作内容：含开槽、补槽 | m | 32.58
4 | 030411001014 | 配管 | 1、名称：金属软管 2、规格：DN20 | m | 44.00
5 | 030411004009 | 配线 | 1、名称：铜芯塑料绝缘线 2、型号、规格：WDZB-BYJ-2、5 3、配线形式：管内穿线 | m | 224.78
6 | 030411004010 | 配线 | 1、名称：铜芯塑料绝缘线 2、型号、规格：WDZB-BYJ-4 3、配线形式：管内穿线 | m | 102.25
7 | 030412004006 | 装饰灯 | 1、名称：筒灯 2、参数：功率12W 外形尺寸(mm）100*100*43 显色指数80-90 色温4500K 3、安装方式：详见图纸设计 | 套 | 44
表 1-2 分部分项工程量清单及计价表(号清单)
单位工程及专业工程名称:安装工程-涂鸦教室安装工程 | [8 empty] | 第2页 共5页
序号 | 项目 编码 | 项目名称 | 项目特征描述 | 计量 单位 | 工程量 | 综合单价 (元) | 合价 (元) | 其中 |  |  | 备注
[8 empty] | 人工费 | 机械费 | 管理费
8 | 030404034007 | 照明开关 | 1、名称：三位单控开关 2、规格：250V,10A 3、安装方式：暗装 | 个 | 1
9 | 030404035013 | 插座 | 1、名称：电源插座 2、规格：220V 3、安装方式：暗装 | 个 | 3
10 | 030411006007 | 接线盒 | 1、名称：接线盒 2、规格：86型 3、安装方式：暗装 | 个 | 44
11 | 030404031002 | 小电器 | 1、名称：小厨宝安装 设备自带配管等一切工程内容，符合设计和业主要求，投标单位综合报价 | 套 | 1
12 | 030411006008 | 接线盒 | 1、名称：开关、插座盒 2、规格：86型 3、安装方式：暗装 | 个 | 4
13 | 030414002004 | 送配电装置系统 | 1、名称：送配电装置系统调试 1kV以下交流供电(综合) | 系统 | 1
14 | 030502012002 | 信息插座 | 1、名称：网络面板信息插座（含非屏蔽六类模块、底盒） 2、类别：RJ45接口 3、规格：86型面板，带防尘盖，带有透明标识系统，面板要求与标准RJ45模块插座配套 4、安装方式：暗配 5、底盒材质、规格：钢制，86型 | 个 | 1
15 | 030502005002 | 双绞线缆 | 1、名称：六类非屏蔽对绞线 2、规格：Cat6UTP4P 3、线缆对数：4对 4、敷设方式：综合考虑 | m | 20.00
表 1-2 分部分项工程量清单及计价表(号清单)
单位工程及专业工程名称:安装工程-涂鸦教室安装工程 | [8 empty] | 第3页 共5页
序号 | 项目 编码 | 项目名称 | 项目特征描述 | 计量 单位 | 工程量 | 综合单价 (元) | 合价 (元) | 其中 |  |  | 备注
[8 empty] | 人工费 | 机械费 | 管理费
给水系统
16 | 031001003011 | 不锈钢管 | 1、名称：304薄壁不锈钢管 2、安装部位：室内 3、介质：冷水 4、型号、规格：DN15 5、连接形式：卡压连接 6、压力试验及吹、洗设计要求：管道消毒、冲洗、压力试验按设计要求 7、其他：含各类管件制作安装、含开槽、补槽 | m | 6.78 | [5 empty] | 卡压连接
17 | 031001003012 | 不锈钢管 | 1、名称：304薄壁不锈钢管 2、安装部位：室内 3、介质：冷水 4、型号、规格：DN20 5、连接形式：卡压连接 6、压力试验及吹、洗设计要求：管道消毒、冲洗、压力试验按设计要求 7、其他：含各类管件制作安装、含开槽、补槽 | m | 1.15 | [5 empty] | 卡压连接
18 | 031001003013 | 不锈钢管 | 1、名称：304薄壁不锈钢管 2、安装部位：室内 3、介质：冷水 4、型号、规格：DN25 5、连接形式：卡压连接 6、压力试验及吹、洗设计要求：管道消毒、冲洗、压力试验按设计要求 7、其他：含各类管件制作安装、含开槽、补槽 | m | 17.36 | [5 empty] | 卡压连接
19 | 031002001003 | 管道支架 | 1、名称：管道支架制作安装 | Kg | 18.19
表 1-2 分部分项工程量清单及计价表(号清单)
单位工程及专业工程名称:安装工程-涂鸦教室安装工程 | [8 empty] | 第4页 共5页
序号 | 项目 编码 | 项目名称 | 项目特征描述 | 计量 单位 | 工程量 | 综合单价 (元) | 合价 (元) | 其中 |  |  | 备注
[8 empty] | 人工费 | 机械费 | 管理费
20 | 031201003005 | 金属结构刷油 | 1.除锈级别：支架除锈 2.油漆品种、涂刷遍数：满足设计要求 | kg | 18.19
21 | 031004014007 | 给、排水附（配）件 | 1、名称：冷热出水口龙头 2、型号、规格：DN15 | 个 | 5
22 | 031004004003 | 洗涤盆 | 1、名称：洗手槽 2、规格、类型：节水型 长度5.0m 3、附件名称、数量：含角阀、不锈钢金属软管、台盆排水配件等 4、其他：详见设计说明及招标文件 | 组 | 1
23 | 031003001002 | 螺纹阀门 | 1、名称：截止阀 2、规格、压力等级：DN25、PN=1、6MPa 3、连接形式：螺纹连接 | 个 | 1
24 | 031208002005 | 管道绝热 | 1、名称：管道保温防结露 2、规格：采用橡塑管壳，厚度15mm | m3 | 0.02
25 | 031208002006 | 管道绝热 | 1、名称：管道保温防结露 2、规格：采用橡塑管壳，厚度20mm | m3 | 0.06
26 | 03B003 | 盥洗区暗敷管道补人工 | 1、名称：盥洗区 暗敷管道补贴 | 间 | 1
排水系统
表 1-2 分部分项工程量清单及计价表(号清单)
单位工程及专业工程名称:安装工程-涂鸦教室安装工程 | [8 empty] | 第5页 共5页
序号 | 项目 编码 | 项目名称 | 项目特征描述 | 计量 单位 | 工程量 | 综合单价 (元) | 合价 (元) | 其中 |  |  | 备注
[8 empty] | 人工费 | 机械费 | 管理费
27 | 031001005004 | 铸铁管 | 1、名称：柔性铸铁排水管 2、安装部位：室内 3、介质：污废水 4、材质、规格：DN50 5、连接形式：不锈钢卡箍连接 6、压力试验及吹、洗设计要求：灌水及通球试验 7、其他：含各类管件制作安装、含开槽、补槽、含阻火圈安装 | m | 12.64 | [5 empty] | 机械接口
28 | 031004014008 | 给、排水附（配）件 | 1、名称：地漏 2、型号、规格：DN50 3、其他：含与下水管连接 | 个 | 3
29 | 031002003002 | 套管 | 1、名称、类型:穿楼板刚性防水套管制作安装 2、规格：DN50 3、填料材质:做法及填料：安装在卫生间内的套管其顶部高出装饰地面50mm,底部应与楼板底面相平;套管与管道之间缝隙应用阻燃密实材料和防火油填实,端面光滑。排水管穿楼板应预留孔洞,管道安装完后将孔洞严密捣实,立管周围应设高于楼板面设计标高10~20mm的阻水圈 | 个 | 4
30 | 011615001003 | 开孔（打洞） | 1、名称：楼板开孔及恢复等一切工作内容 2、规格型号：混凝土楼板钻孔 钻孔直径108(mm以内) | 个 | 4
合计

## 0_6_表1-3-C 技术措施项目清单及计价表
表1-3-C 技术措施项目清单及计价表
工程名称:运新园区部分修缮项目
单位工程及专业工程名称:安装工程-涂鸦教室安装工程 | [8 empty] | 第1页 共1页
序号 | 项目 编码 | 项目名称 | 项目特征描述 | 计量 单位 | 工程量 | 综合单价 (元) | 合价 (元) | 其中 |  |  | 备注
[8 empty] | 人工费 | 机械费 | 管理费
脚手架搭拆
1 | 031301017004 | 脚手架搭拆 | 1、名称：涂鸦教室安装工程脚手架搭拆，由投标单位自行考虑报价 | 项 | 1
合计